## 00_工作流总控
前景清单与绘图工作流 | [8 empty] | 实时检查 | 结果
数据功能按用户确认的文献清单工作流推进；闸门 B 确认冻结范围后，绘图功能另行启动。 | [8 empty] | 未解决问题
BLOCKED 检查
阶段 | 任务 | 输入 | 输出 | 完成条件 | 状态 | 负责人/确认人 | 版本/日期 | 备注 | 数据功能确认
S01 | S1.1–S1.3 课题、文献与原始清单 | 研究课题与候选来源 | 课题摘要和原始清单核验 | C1 的完整指完整生命周期清单；缺文件已报告 | 完成 | 用户2026-09-26闸门B确认 | 2026-09-26 | S1.1–S1.3 完成；本轮附件缺 (1) 版工作簿与 runtime 文件，已登记 Q10 | 绘图功能入口
S02 | S1.4 双文献池分类 | 来源文件及依赖 | 完整清单池、参数选取池 | C2 完整清单池非空；一篇来源可兼任两池 | 完成 | 用户2026-09-26闸门B确认 | 2026-09-26 | 完整清单池=SYS-Siegrist2026；参数池含其内部引用来源（二级引用）
S03 | S2.1 分文献整理方案 | 候选来源与课题 | 方法、边界与取数方案 | 目标口径及前景/背景接口已说明 | 完成 | 用户2026-09-26闸门B确认 | 2026-09-26 | 目标 CLCA；FU=1 kg SPI；边界与背景接口已记录于项目说明
S04 | S2.2–S2.3 框架选择与闸门A | 完整清单文献池 | 框架文献及单元操作结构 | 用户确认框架；否决理由及候选处理留痕 | 完成 | 用户2026-09-26闸门B确认 | 2026-09-26 | 框架=SYS-Siegrist2026（池内唯一）；骨架沿用上一轮并经本轮复核；否决理由不适用
S05 | S3.1–S3.3 基准、最小黑箱与覆盖度 | 框架文献与附件 | 模块划分和参数覆盖度矩阵 | 功能单位、边界、操作粒度及缺口已登记 | 完成 | 用户2026-09-26闸门B确认 | 2026-09-26 | 五级覆盖度矩阵已建；M1–M3 全部操作登记
S06 | S3.4 全部流识别 | 模块与操作结构 | 输入、输出、内部转移和循环流 | 逐流端点、方向与边界已登记 | 完成 | 用户2026-09-26闸门B确认 | 2026-09-26 | 24 条采用流＋3 条替代接口；端点/方向/边界已登记
S07 | D1、S3.5–S3.7 公式溯源与逐流卡 | 来源参数、公式和流 | 采用参数、流及公式依赖 | 公式递归到输入参数；流卡有证据和稳定ID | 完成 | 用户2026-09-26闸门B确认 | 2026-09-26 | 逐流卡：来源、公式链、参数 ID、证据、采用状态齐备
S08 | QC 清单复核 | 参数、公式、流与覆盖矩阵 | 核算检查与问题标记 | 复查仍有问题已及时向用户报告并记录决定 | 完成 | 用户2026-09-26闸门B确认 | 2026-09-26 | 14 项核算检查已执行；QC 后问题已登记并汇报（见 S4.1）
S09 | S4.1 汇报与闸门B | 模块化清单、覆盖度、问题 | Excel与待补参数清单 | 用户确认清单、待补项及可冻结范围 | 已确认 | 用户2026-09-26确认 | 2026-09-26 | 闸门B已确认：冻结范围=模块骨架＋已采用流卡＋方法口径；Q03–Q05受影响exchange已标阻断不进冻结集
S10 | 绘图功能内容蓝图 | 冻结 Excel | 绘图确认 | 显示决定经用户另行确认 | 未开始
S11 | Draw.io 绘制复检 | 已确认规格 | 原生 .drawio | 结构、内容与渲染检查通过 | 未开始

## 项目说明
项目说明
字段 | 填写值 | 说明
项目编号 | SPI-CLCA-2026-001 | 稳定工作编号
目标来源范围 | 完整清单文献池仅 SYS-Siegrist2026（一篇框架）；参数候选来自其数据表内部引用来源（二级引用，未独立核对原文）及上一轮用户审计母表 | 从完整清单文献池选择框架；没有候选则补充审查，不自动纯建模
目标产品系统 | 大豆分离蛋白（SPI）价值链（Soy_protein_isolation）
产品名称 | Soy Protein Isolate (SPI)
功能单位 | 1 kg SPI（湿基，95% 干物质）
系统边界 | cradle-to-gate 前景系统：破碎与脱皮→脱脂（调质/压片/溶剂萃取）→SPI 提取（碱提/离心/等电点沉淀/洗涤/干燥）；种植与干燥阶段为背景（Agrifootprint v6.3），运输为背景接口；资本品 excluded；SPI 路径不含 milling（value_chains.xlsx 已确认）
建模模式 | consequential | 用户确认目标 ALCA 或 CLCA；不得由来源自动代填
背景数据库类型 | 作者平台：ecoinvent v3.10 (cut-off) + Agrifootprint v6.3；本研究 CLCA 背景映射待建模阶段确认 | 按目标研究记录背景数据库及版本
分配政策 | 本研究 CLCA 不分配；豆皮/豆油/spent flakes 显式物理共产品；替代/系统扩展在 CLCA 层单独定义（来源的 economic allocation 仅作方法证据，不采用） | 物理流与 ALCA 分配或 CLCA 替代处理分开
副产品替代状态 | 替代接口未定义；仅登记 substitution_candidate 接口行（F25–F27），待补清单 G06 跟踪 | 副产品替代接口及供应商待目标研究确认
数值情景 | representative | 经确认的图示代表情景；不把全部代表值称为中位数
工作簿版本 | 4.2
数据功能状态 | frozen
冻结版本 | v4.3-frozen-2026-09-27（补记绘图确认：27流显示决定＋13拓扑；科学数值未变） | 数据功能确认后填写
工艺路线 | 主文献锚定 | 当前工作流只允许经闸门A确认的主文献锚定路线
整链主来源体系ID | SYS-Siegrist2026 | 闸门A确认的框架来源体系ID
产品质量规格 | SPI 95% DM；蛋白 92.9%（干基）；white flakes 88% DM、59% 蛋白（干基） | 纯度、湿干基或其他可比性条件
来源路线确认记录 | Q02 / 用户 2026-09-19 锁定（交接文档§1），本轮沿用 | 关联问题与决策 ID 或确认日期
数据功能用户确认 | 用户2026-09-26确认闸门B；冻结范围=模块骨架＋已采用流卡＋方法口径 | 未明确确认不得将工作簿标为冻结

## 数据来源
数据来源
一行一个文件；候选值的页码/单元格见“候选数据”。同一研究的正文、附件和代码共用来源体系ID。
来源ID | 文件名 | 来源类型 | 页码/章节/工作表 | 单元格/公式位置 | 原始内容摘要 | 适用对象ID | 证据状态 | 备注 | 来源体系ID | 文件角色 | 来源独立性 | 上游依赖 | 原研究方法 | 工艺覆盖 | 原功能单位 | 详细提取状态 | 文献池角色 | 完整清单证据
SRC-PDF | Siegrist_2026_A parametric LCA platform...pdf | 期刊主文 | Methods §2.1–2.8 | Eq.1–3, Table 1 | 参数化 LCA 平台；ALCA+经济分配；19 条价值链；SPI/SPC/PPI/PPC/WG 五配料 | PS-SPI | 已提取 | DOI 10.1016/j.spc.2025.12.010 | SYS-Siegrist2026 | 主文 | 独立 | 无 | ALCA（attributional），economic allocation | 五配料整链（cultivation→gate） | 1 kg product 与 1 kg protein 双功能单位 | 已详读 | 完整清单文献池;参数选取文献池 | 完整参数化前景清单见 SRC-XLS-OLD 的 General_parameters/Formulas_* 与 ppplca 代码；主文§2.3 声明 complete data inventory in SI2
SRC-SI | 1-s2.0-S2352550925002313-mmc1.docx | 补充材料 | Table S.1–S.6 | 19 个表格 | 价值链概览、Sobol 指数、结果 min/max/median（1 kg 产品与 1 kg 蛋白） | PS-SPI | 已提取 | 结果层证据；不含过程清单 | SYS-Siegrist2026 | 补充材料 | 独立 | 无 | 同主文 | 结果汇总 | 同主文 | 已提取 | 参数选取文献池
SRC-XLS-OLD | SPI-Siegrist2026.xlsx | 参数化清单工作簿（附件版=旧版本） | General_parameters/Formulas_SPI/SPI/Defatting/Cleaning/Energy 等 18 表 | SPI!I48=0.0463879（L6 硬编码 3） | 作者详细推导工作簿：参数分布、质量流、能耗公式；旧版 L6=3 导致 SPI 电耗 0.0464（已弃用） | 全部参数与流 | 已提取-版本弃用 | 本轮附件所附为旧版；当前版 SPI-Siegrist2026(1).xlsx 未随附件提供（Q01/Q10） | SYS-Siegrist2026 | 附件数据表 | 共享来源体系 | ppplca runtime | ALCA 参数化清单 | 五配料 | 各过程 per kg 中间产品 | 已详读 | 参数选取文献池 | General_parameters＋Formulas_SPI 为完整参数化清单池证据（体系级）
SRC-SI2 | 1-s2.0-S2352550925002313-mmc2.xlsx | 期刊官方补充材料 SI2（ScienceDirect 2026-09-26 重新下载） | SPI/General_parameters/Formulas_SPI 等 17 表 | SPI!L6==J6/K6；I48=0.0629995 | 即上一轮所称当前版 (1)：与 GitHub runtime 全部 39 个 SPI 参数逐一比对一致；与旧版仅 2 处实质差异（L6、G18），其余为浮点显示精度 | 全部采用值 | 已提取-复核 | 官方发布版本，证据等级最高；本地副本：Siegrist2026\1-s2.0-S2352550925002313-mmc2.xlsx | SYS-Siegrist2026 | 附件数据表（官方 SI2，当前权威版） | 共享来源体系 | ppplca runtime | ALCA 参数化清单 | 五配料 | 各过程 per kg 中间产品 | 已详读 | 参数选取文献池 | General_parameters＋Formulas_SPI（官方发布口径）
SRC-VC | value_chains.xlsx | 价值链情景配置 | Value_chains 表 | A2:L5（SPI 四情景） | SPI 含 cultivation→dehulling→defatting→extraction→pointofuse；milling 字段为空 | PS-SPI | 已提取 | 只决定阶段/地点/运输，不提供过程参数 | SYS-Siegrist2026 | 情景配置 | 共享来源体系 | 无 | — | 价值链阶段与地点 | — | 已核查 | 参数选取文献池
SRC-NB | main.ipynb | 模型代码入口 | 全部单元格 | import ppplca / install / setup / run | 仅调用 ppplca 包，无 SPI 参数覆盖 | PS-SPI | 已提取 | 证明 notebook 无隐藏修正（上一轮代码审计结论） | SYS-Siegrist2026 | 代码 | 共享来源体系 | ppplca, ecoinvent 3.10, Agrifootprint 6.3 | — | — | — | 已核查 | 参数选取文献池
SRC-README | README.md | 版本说明 | 全文 | — | 模型依赖 ecoinvent v3.10 与 Agrifootprint v6.3 | PS-SPI | 已提取 | README 链接 SPC 2026 论文；数据表 README 声明链接另一篇论文（Q07） | SYS-Siegrist2026 | 说明文件 | 共享来源体系 | 无 | — | — | — | 已提取
SRC-CLCA-AUDIT | SPI_CLCA_阶段归档_参数审计与代码核查(1).xlsx | 本研究上一轮审计母表 v0 | Selected_Foreground_LCI/Model_Basis/Audit_Log/Energy_Breakdown 等 13 表 | L01–L24、B01–B27、A01–A26 | 上一轮（2026-09-19）审计与采用值母表；本工作簿的采用值基准 | 全部采用值 | 已提取-继承 | 本研究数据母表；后续取舍先更新此处再同步本工作簿 | SYS-UserPrior | 用户审计工作簿 | 本研究自有 | SPI-Siegrist2026(1).xlsx | CLCA（本研究） | SPI 三模块 | 1 kg SPI | 已详读
SRC-CLCA-HANDOVER | SPI_CLCA_阶段归档与下轮对话交接.docx | 上一轮交接文档 | §1–§12 | — | 方法锁定（CLCA/FU/三模块）、文件权威性顺序、未决三问题、制图规则 | PS-SPI | 已提取-继承 | 用户决策来源（闸门C条件②③证据） | SYS-UserPrior | 用户交接文档 | 本研究自有 | SRC-CLCA-AUDIT | CLCA | SPI 三模块 | 1 kg SPI | 已提取
SRC-DRAFT-STRUCT | SPI生产流程与前景LCI结构化描述_草案.docx | 流程结构草案 | §1–§11 | — | 三模块结构、M3 主线/豆渣支线/废水节点、星号规则 | M1/M2/M3 骨架 | 已提取-继承 | 绘图功能输入；不拥有科学数值 | SYS-UserPrior | 用户结构草案 | 本研究自有 | SRC-CLCA-AUDIT | CLCA | SPI 三模块 | 1 kg SPI | 已提取
SRC-MB | SPI前景清单质量平衡1.xlsx | 上一轮候选质量平衡核算 | 平衡核算/流程清单/核对与缺口 | C4–C54 | 0.88 干基候选核算；结论是原模型全流程质量平衡未通过 | 水系统/质量平衡证据 | 已提取-参考 | 保守候选值来源；与本工作簿采用值分开 | SYS-UserPrior | 用户核算工作簿 | 本研究自有 | SRC-XLS-OLD | CLCA 候选核算 | SPI 三模块 | 1 kg SPI | 已提取
SRC-LCA-AUDIT-OLD | SPI_LCA前景数据建模_参数审计与选择.xlsx | 更早版本审计母表 | Overview–LCI_Ready_View 8 表 | — | CLCA 审计母表更早版本；被 SRC-CLCA-AUDIT 取代 | — | 参考 | 历史版本 | SYS-UserPrior | 用户审计工作簿（旧） | 本研究自有 | — | — | — | — | 参考
SRC-RUNTIME | Processing_data.xlsx（ppplca/stubs，GitHub 下载） | 作者代码 runtime 参数/公式文件 | General_parameters/Formulas_SPI | SPI 参数组（33 行） | 作者代码实际读取的参数与公式重构版；本轮已从 github.com/siegarmi/ppplca 下载并复核 | 全部 SPI 参数与公式 | 已提取-复核 | 与上一轮审计结论一致：参数代表值相同；electricity_mix 复算=0.0629995 kWh/kg SPI | SYS-Siegrist2026 | 代码 runtime | 共享来源体系 | ppplca, ecoinvent 3.10, Agrifootprint 6.3 | ALCA 参数化清单 | 五配料 | 各过程 per kg 中间产品 | 已复核 | 参数选取文献池 | General_parameters＋Formulas_SPI（runtime 口径）

## 模型过程
模型过程
以作者实际计算过程为主骨架；设备操作默认写入内部操作说明。
过程ID | 产品系统 | 功能车间 | 模型过程原名 | 中文名称 | 流程顺序 | 模型粒度 | 内部操作说明 | 主支线角色 | 来源ID | 模型采用状态 | 图中展开方式 | 确认状态 | 备注 | 工艺骨架依据 | 骨架确认决策ID
PS-SPI | SPI 价值链 | - | Soy protein isolation value chain | 大豆分离蛋白价值链 | 1 | 产品系统 | SPI 生产全链；含背景接口（cultivation、运输） | 主线 | SRC-PDF;SRC-VC | 采用 | 顶层总览 | 已确认(2026-09-19) | value_chains 四情景：BR-GB/CN-CN/US-NL/US-US | Siegrist 2026 §2.2 Table 1（SPI 列：cultivation, dehulling, defatting, isoelectric precipitation）+ value_chains.xlsx（SPI 无 milling） | D02
M1 | SPI 价值链 | 预处理 | Cracking and dehulling | 清理、破碎与脱壳 | 1 | 计算过程 | 破碎+脱皮组合操作；不新增独立 cleaning loss/电耗（Q-A01 已裁决） | 主线 | SRC-XLS-OLD | 采用 | 模块框 | 已确认(2026-09-19) | 输出脱皮大豆 2.5212 kg/kg SPI；豆皮共产品 | 同骨架依据 | D02
M2 | SPI 价值链 | 预处理 | Conditioning, flaking and defatting | 大豆脱脂 | 2 | 计算过程 | 调质→压片→溶剂萃取；己烷循环内部化，fresh hexane 为净补充；不并入 degumming | 主线 | SRC-XLS-OLD | 采用 | 模块框（内部工序在覆盖矩阵登记） | 已确认(2026-09-19) | 输出 white flakes 1.9852、豆油 0.4764、废水 0.6251、己烷排放 0.0027 | 同骨架依据；M2 质量差额 0.03 kg/kg 不硬补（Q09） | D02
M3 | SPI 价值链 | 蛋白分离 | Soy protein isolation (isoelectric precipitation) | SPI 蛋白提取 | 3 | 计算过程 | 碱提→一离(豆渣支线:压榨→闪蒸)→等电点沉淀→二离(乳清)→洗涤/三离→喷雾干燥 | 主线 | SRC-XLS-OLD;SRC-CLCA-AUDIT | 采用 | 模块框+一条主线+豆渣支线+水相节点 | 已确认(2026-09-19) | 主产品 SPI 1 kg；spent flakes 0.5449 共产品；水系统审计中（Q03/Q04） | 同骨架依据 | D02

## 模型参数
模型参数
分布忠实来自原始数据；图示代表值与不确定性分布分开记录。
参数ID | 过程ID | 原始参数名 | 中文名称 | 物理意义 | 单位 | 分布类型 | 最小值 | 最大值 | 中位数 | 均值 | 众数 | 固定值 | 图示代表值 | 代表值规则 | 来源ID | 使用公式/流ID | 状态 | 备注 | 采用候选ID
P01 | M3 | SPI_dm_output | SPI 干物质含量 | 产品规格 | kg/kg | FIXED | [5 empty] | 0.95 |  |  | SRC-XLS-OLD | F19 | 采用 | Deak 2008 | CAD-01
P02 | M3 | SPI_protein_out | SPI 蛋白含量（干基） | 产品规格 | kg/kg DM | TRIANGLE | 0.508 | 0.951 |  |  | 0.929 |  |  |  | SRC-XLS-OLD | F01;F09 | 采用 | Verfaillie 2023 | CAD-02
P03 | M3 | SPI_protein_recovery | 蛋白回收率 | 提取收率 | kg/kg | TRIANGLE | 0.649 | 0.858 |  |  | 0.7535 |  |  |  | SRC-XLS-OLD | F01;F09 | 采用 | Brasil 2016（40 个工业值） | CAD-03
P04 | M3 | SPI_protein_in | 白豆片蛋白含量（干基） | 原料规格 | kg/kg DM | TRIANGLE | 0.51 | 0.625 |  |  | 0.59 |  |  |  | SRC-XLS-OLD | F01;F09 | 采用 |  | CAD-04
P05 | M3 | SPI_dm_input | 白豆片干物质含量 | 原料规格 | kg/kg | FIXED | [5 empty] | 0.88 |  |  | SRC-XLS-OLD | F01;F21 | 采用 | 与硬编码 0.93 冲突（Q03） | CAD-05
P06 | M3 | SPI_temperature | 浸提升温 | 工艺条件 | °C | TRIANGLE | 28 | 61 |  |  | 33 |  |  |  | SRC-XLS-OLD | F18 | 采用 |  | CAD-06
P07 | M3 | SPI_solvent_ratio | 浸提溶剂比 | 工艺条件 | kg/kg | TRIANGLE | 10 | 20 |  |  | 10 |  |  |  | SRC-XLS-OLD | F13;F21 | 采用 |  | CAD-07
P08 | M2 | Soy_defatting_input | 脱皮豆/白豆片比 | 上游换算 | kg/kg | TRIANGLE | 1.21 | 1.29 |  |  | 1.27 |  |  |  | SRC-XLS-OLD | F01;F02 | 采用 |  | CAD-08
P09 | M2 | Soy_defatting_water | 脱脂工艺水 | 外部输入 | l/kg | TRIANGLE |  |  |  |  | 0.31487 |  |  |  | SRC-XLS-OLD | F05 | 采用 | min/max 见源表 | CAD-09
P10 | M2 | Soy_defatting_wastewater | 脱脂废水 | 模块输出 | l/kg | TRIANGLE |  |  |  |  | 0.31487 |  |  |  | SRC-XLS-OLD | F11 | 采用 |  | CAD-10
P11 | M2 | Soy_defatting_hexane | fresh hexane | 溶剂净补充 | kg/kg | TRIANGLE |  |  |  |  | 0.0013741 |  |  |  | SRC-XLS-OLD | F06;F12 | 采用 |  | CAD-11
P12 | M2 | Soy_defatting_electricity | 脱脂电耗 | 模块能耗 | kJ/kg | TRIANGLE |  |  |  |  | 142.983 |  |  |  | SRC-XLS-OLD | F07 | 采用 |  | CAD-12
P13 | M2 | Soy_defatting_heat | 脱脂热耗 | 模块能耗 | kJ/kg | TRIANGLE |  |  |  |  | 951.918 |  |  |  | SRC-XLS-OLD | F08 | 采用 |  | CAD-13
P14 | M2 | Soy_defatting_oil_production | 豆油产率 | 共产品 | kg/kg | TRIANGLE | 0.191 | 0.26 |  |  | 0.24 |  |  |  | SRC-XLS-OLD | F10 | 采用 |  | CAD-14
P15 | M1 | Soy_dehulling_hulls | 豆皮系数 | 共产品 | kg/kg | FIXED | [5 empty] | 0.08 |  |  | SRC-XLS-OLD | F03 | 采用 |  | CAD-15
P16 | M1 | Soy_dehulling_electricity | 脱皮电耗 | 模块能耗 | kJ/kg | TRIANGLE | 5 | 30 |  |  | 23.4 |  |  |  | SRC-XLS-OLD | F04 | 采用 |  | CAD-16
P17 | M3 | Electricity_centrifugal_decanter | 离心单位电耗 | 设备参数 | MJ/m3 | TRIANGLE | 1.08 | 3.744 |  |  | 3.42 |  |  |  | SRC-XLS-OLD | F17 | 采用 |  | CAD-17
P18 | M3 | Electricity_pressing | 压榨单位电耗 | 设备参数 | kJ/kg | UNIFORM | 0.39 | 1.89 | [6 empty] | SRC-XLS-OLD | F17 | 采用 |  | CAD-18
P19 | M3 | Electricity_pumping | 泵送附加比例 | 设备参数 | fraction | TRIANGLE | 0.09 | 0.164 |  |  | 0.15 |  |  |  | SRC-XLS-OLD | F17 | 采用 | 按 15% 使用 | CAD-19
P20 | M3 | Heat_flash_drier | 闪蒸单位热耗 | 设备参数 | kJ/kg 蒸发水 | TRIANGLE | 3600 | 5040 |  |  | 3600 |  |  |  | SRC-XLS-OLD | F18 | 采用 |  | CAD-20
P21 | M3 | Heat_spray_drier | 喷雾单位热耗 | 设备参数 | kJ/kg 蒸发水 | UNIFORM | 3268 | 6333 | [6 empty] | SRC-XLS-OLD | F18 | 采用 |  | CAD-21
P22 | M3 | dm_content_spray_drier | 喷雾进料干物质 | 工艺条件 | kg/kg | TRIANGLE | 0.12 | 0.2 |  |  | 0.16 |  |  |  | SRC-XLS-OLD | F18;F22 | 采用 |  | CAD-22
P23 | M3 | SPI_mass_flow_factors | 质量流因子组 | 公式输入 | kg/kg | FIXED | [5 empty] | 1.0625 |  |  | SRC-XLS-OLD | F17;F18;F21 | 采用 | 多值组，见 CAD-27；含 0.93 链（Q03） | CAD-27
P24 | M3 | SPI_spent_flakes | 豆渣系数 | 共产品 | kg/kg 白豆片 | FIXED | [5 empty] | 0.2745 |  |  | SRC-XLS-OLD | F20 | 采用 |  | CAD-23
P25 | M3 | SPI_whey | whey 系数 | 水相输出 | kg/kg 白豆片 | FIXED | [5 empty] | 0.57879 |  |  | SRC-XLS-OLD | F21 | 采用 | 含 0.93 链（Q03） | CAD-24
P26 | M3 | SPI_NaOH_input | NaOH(50%) 体积系数 | 化学品 | l/kg 溶剂 | FIXED | [5 empty] | 0.00125 |  |  | SRC-XLS-OLD | F15 | 采用 | 最终 kg 映射待核（Q05） | CAD-25
P27 | M3 | SPI_HCl_input | HCl(30%) 体积系数 | 化学品 | l/kg 溶剂 | FIXED | [5 empty] | 0.0029167 |  |  | SRC-XLS-OLD | F16 | 采用 | 最终 kg 映射待核（Q05） | CAD-26
P28 | M3 | SPI_density_factors | 密度因子组 | 公式输入 | kg/L | FIXED | [5 empty] | 1.0378 |  |  | SRC-XLS-OLD | F17 | 采用 | 多值组，见 CAD-28；含 0.93 链（Q03） | CAD-28
P29 | M3 | SPI_module_electricity | SPI 模块总电力 | 模块能耗 | kWh/kg SPI | FIXED | [5 empty] | 0.063 |  |  | SRC-CLCA-AUDIT | F17 | 采用 | 当前版/runtime 值（Q01） | CAD-29
P30 | M3 | SPI_module_heat | SPI 模块总热量 | 模块能耗 | MJ/kg SPI | FIXED | [5 empty] | 27.5008 |  |  | SRC-XLS-OLD | F18 | 采用 |  | CAD-31

## 模型流与公式
模型流与公式
一行一个模型流；物理流、环境交换、分配负担和替代候选必须区分。
流ID | 过程ID | 流名称 | 流类别 | 方向 | 来源过程ID | 目标过程ID | 值类型 | 原始登记值 | 原始单位 | 参考基准 | 公式ID | 来源公式 | 采用公式 | 输入参数ID | 图示代表值 | 采用单位 | 符号约定 | 是否内部流 | 方法采用状态 | 来源ID | 审查状态 | 是否显示 | 显示标签 | 备注 | 采用候选ID | 数值生成方式 | 原始计量基准 | 采用计量基准
F01 | M1 | 大豆原料/干燥大豆 | 物理流 | 输入 |  | M1 | physical_material | 2.7229 | kg | 1 kg SPI | EQ-WF | white flakes×1.27×1.08 | WF=(P01×P02/P03/P04)×P08×(1+P15) | P01;P02;P03;P04;P08;P15 | 2.7229 | kg | + | 否 | CLCA不分配-上游物理输入 | SRC-CLCA-AUDIT | PASS | 是 | 原始大豆 2.7229 kg | 逐级反推（(1)版/runtime 口径） |  | 公式派生 | kg/kg 白豆片 | kg/kg SPI
F02 | M1 | 脱皮大豆 | 物理流 | 输出 | M1 | M2 | physical_material | 2.5212 | kg | 1 kg SPI | EQ-WF | WF×P08 | WF=(P01×P02/P03/P04)×P08 | P01;P02;P03;P04;P08 | 2.5212 | kg | + | 是 | CLCA不分配-内部主物流 | SRC-CLCA-AUDIT | PASS | 是 | 去壳大豆 2.5212 kg | 跨模块只出现一次 |  | 公式派生 | kg/kg SPI | kg/kg SPI
F03 | M1 | 豆皮 hulls | 物理流 | 输出 | M1 |  | physical_material | 0.2017 | kg | 1 kg SPI | EQ-HULLS | WF×P08×P15 | hulls=WF×1.27×0.08 | P01;P02;P03;P04;P08;P15 | 0.2017 | kg | + | 否 | 共产品显式保留-替代接口未定义 | SRC-XLS-OLD | PASS | 是 | 豆壳 0.2017 kg |  |  | 公式派生 | kg/kg 脱皮大豆 | kg/kg SPI
F04 | M1 | 电力 | 能源 | 输入 |  | M1 | physical_energy | 0.016388 | kWh | 1 kg SPI | EQ-E1 | 脱皮豆×23.4/3600 | E1=WF×P08×P16/3600 | P16 | 0.016388 | kWh | + | 否 | CLCA不分配-模块总量 | SRC-XLS-OLD | PASS | 是 | 电力 0.01639 kWh |  |  | 公式派生 | kJ/kg 脱皮大豆 | kWh/kg SPI
F05 | M2 | 工艺水 | 物理流 | 输入 |  | M2 | physical_material | 0.62507 | kg≈L | 1 kg SPI | EQ-W2 | WF×P09 | W2=WF×P09 | P09 | 0.62507 | kg | + | 否 | CLCA不分配-模块代表值 | SRC-XLS-OLD | PASS_WITH_NOTE | 是 | 工艺水 0.6251 kg | 原模型代表值，不宣称严格水平衡（Q10 水口径） |  | 公式派生 | l/kg 白豆片 | kg/kg SPI
F06 | M2 | fresh hexane | 物理流 | 输入 |  | M2 | physical_material | 0.002728 | kg | 1 kg SPI | EQ-HEX | WF×P11 | hex=WF×P11 | P11 | 0.002728 | kg | + | 否 | CLCA不分配-净补充量 | SRC-XLS-OLD | PASS_WITH_NOTE | 是 | 新鲜正己烷 0.002728 kg | 内部循环不作为外部输入；compartment 待映射（Q06） |  | 公式派生 | kg/kg 白豆片 | kg/kg SPI
F07 | M2 | 电力 | 能源 | 输入 |  | M2 | physical_energy | 0.078847 | kWh | 1 kg SPI | EQ-E2 | WF×P12/3600 | E2=WF×P12/3600 | P12 | 0.078847 | kWh | + | 否 | CLCA不分配-模块总量 | SRC-XLS-OLD | PASS | 是 | 电力 0.07885 kWh | 模块总值，不拆到工序（Sheehan 占比仅解释） |  | 公式派生 | kJ/kg 白豆片 | kWh/kg SPI
F08 | M2 | 热量 | 能源 | 输入 |  | M2 | physical_energy | 1.8897 | MJ | 1 kg SPI | EQ-H2 | WF×P13/1000 | H2=WF×P13/1000 | P13 | 1.8897 | MJ | + | 否 | CLCA不分配-模块总量 | SRC-XLS-OLD | PASS | 是 | 热 1.88975 MJ |  |  | 公式派生 | kJ/kg 白豆片 | MJ/kg SPI
F09 | M2 | white flakes | 物理流 | 输出 | M2 | M3 | physical_material | 1.9852 | kg | 1 kg SPI | EQ-WF | 0.95×0.929/(0.7535×0.59) | WF=P01×P02/P03/P04 | P01;P02;P03;P04 | 1.9852 | kg | + | 是 | CLCA不分配-内部主物流 | SRC-XLS-OLD | PASS | 是 | 白豆片 1.9852 kg | 跨模块只出现一次 |  | 公式派生 | kg/kg SPI | kg/kg SPI
F10 | M2 | 豆油 | 物理流 | 输出 | M2 |  | physical_material | 0.47645 | kg | 1 kg SPI | EQ-OIL | WF×P14 | oil=WF×P14 | P14 | 0.47645 | kg | + | 否 | 共产品显式保留-替代接口未定义 | SRC-XLS-OLD | PASS | 是 | 豆油 0.4764 kg |  |  | 公式派生 | kg/kg 白豆片 | kg/kg SPI
F11 | M2 | 废水 | 物理流 | 输出 | M2 |  | physical_material | 0.62507 | kg≈L | 1 kg SPI | EQ-WW2 | WF×P10 | ww=WF×P10 | P10 | 0.62507 | kg | + | 否 | CLCA不分配-模块代表值 | SRC-XLS-OLD | PASS_WITH_NOTE | 是 | 工艺废水 0.6251 kg | 与水输入同值，模块代表值 |  | 公式派生 | l/kg 白豆片 | kg/kg SPI
F12 | M2 | 己烷排放 | 环境排放 | 输出 | M2 |  | environment_exchange | 0.002728 | kg | 1 kg SPI | EQ-HEM | WF×P11 | hem=WF×P11（输入=损失假设） | P11 | 0.002728 | kg | +（源公式 wastewater 用 -1 为软件约定） | 否 | CLCA不分配-排放 | SRC-XLS-OLD | PASS_WITH_NOTE | 是 | 正己烷排放 0.002728 kg | 排放介质待数据库映射（Q06） |  | 公式派生 | kg/kg 白豆片 | kg/kg SPI
F13 | M3 | 浸提步骤加水 | 物理流 | 输入 |  | M3 | physical_material | 19.852 | kg | 1 kg SPI | EQ-W3 | WF×P07 | W3=WF×P07 | P07 | 19.852 | kg | + | 是（步骤） | 步骤加水-非最终 external exchange | SRC-XLS-OLD | PASS_WITH_NOTE | 否 | （工艺投水，不进 LCI 图面） | 步骤需求；不等于外部新鲜水（Q04）；2026-09-27 图面按 LCA 边界口径改为外部取水 16.98 显示，工艺投水撤出图面 |  | 直接报告 | kg/kg 白豆片 | kg/kg SPI
F14 | M3 | 蛋白洗涤步骤加水 | 物理流 | 输入 |  | M3 | physical_material | 6 | kg | 1 kg SPI | EQ-W4 | 6 kg/kg SPI | W4=6 | 常量（W4=6 直接报告） | 6 | kg | + | 是（步骤） | 步骤加水-非最终 external exchange | SRC-XLS-OLD | PASS_WITH_NOTE | 否 | （工艺投水，不进 LCI 图面） | 6 kg/kg SPI；源参数注释"6 kg water for protein wash"＋蛋白离心进料公式含+6 → 属离心4蛋白洗涤，非离心2豆片洗涤（2026-09-27 修正）；2026-09-27 图面按 LCA 边界口径改为外部取水 16.98 显示，工艺投水撤出图面 |  | 直接报告 | kg/kg SPI | kg/kg SPI
F15 | M3 | NaOH 10% 溶液 | 物理流 | 输入 |  | M3 | physical_material | 0.12408 | L | 1 kg SPI | EQ-NAOH | WF×P26×P07×5 | NaOH10%=WF×0.00125×10×5 | P26;P07 | 0.12408 | L | + | 否 | 化学品-最终 kg 映射待核 | SRC-XLS-OLD | REVIEW | 是 | NaOH 10% 溶液 0.1241 L* | 由 50% 体积×5 折算 10%；密度/浓度链不完整（Q05） |  | 公式派生 | l/kg 溶剂 | L/kg SPI
F16 | M3 | HCl 10% 溶液 | 物理流 | 输入 |  | M3 | physical_material | 0.1737 | L | 1 kg SPI | EQ-HCL | WF×P27×P07×3 | HCl10%=WF×0.0029167×10×3 | P27;P07 | 0.1737 | L | + | 否 | 化学品-最终 kg 映射待核 | SRC-XLS-OLD | REVIEW | 是 | HCl 10% 溶液 0.1737 L* | 由 30% 体积×3 折算 10%（Q05） |  | 公式派生 | l/kg 溶剂 | L/kg SPI
F17 | M3 | 电力 | 能源 | 输入 |  | M3 | physical_energy | 0.062999 | kWh | 1 kg SPI | EQ-E3 | Formulas_SPI electricity_mix / SPI!I48(当前版) | 采用值 0.0629995（当前版/runtime） |  | 0.063 | kWh | + | 否 | CLCA不分配-模块总量 | SRC-CLCA-AUDIT | PASS_WITH_NOTE | 是 | 电力 0.06300 kWh | 旧版 0.0464 已排除（Q01）；0.93 统一后或小幅变化（Q03） | CAD-F17 | 直接报告 | kWh/kg SPI | kWh/kg SPI
F18 | M3 | 热量 | 能源 | 输入 |  | M3 | physical_energy | 27.5008 | MJ | 1 kg SPI | EQ-H3 | Formulas_SPI heat_mix / SPI!I49 | 加热+喷雾+闪蒸（详见 Formulas_SPI） |  | 27.5008 | MJ | + | 否 | CLCA不分配-模块总量 | SRC-XLS-OLD | PASS | 是 | 热 27.5008 MJ |  | CAD-F18 | 直接报告 | MJ/kg SPI | MJ/kg SPI
F19 | M3 | SPI 主产品 | 物理流 | 输出 | M3 |  | physical_material | 1 | kg | 1 kg SPI | FU | 功能单位 | 1 | 常量（功能单位直接报告） | 1 | kg | + | 否 | 主产品 | SRC-PDF | PASS | 是 | 大豆分离蛋白（SPI）1.0000 kg 干物质 95% |  |  | 直接报告 | kg/kg SPI | kg/kg SPI
F20 | M3 | spent flakes | 物理流 | 输出 | M3 |  | physical_material | 0.54494 | kg | 1 kg SPI | EQ-SF | WF×P24×0.9/0.2×... 源公式 | SF=WF×P24（干基 90%） | P24 | 0.54494 | kg | + | 否 | 共产品显式保留-替代接口未定义 | SRC-XLS-OLD | PASS | 是 | 提取后豆片 0.5449 kg（含水约 10%） |  |  | 公式派生 | kg/kg 白豆片 | kg/kg SPI
F21 | M3 | whey-rich 水相 | 物理流 | 输出 | M3 |  | physical_material | 11.4902 | kg | 1 kg SPI | EQ-WHEY | Formulas_SPI wastewater | whey=WF×P25×P07 | P25;P07 | 11.4902 | kg | + | 否 | 审计中-不称严格总废水 | SRC-XLS-OLD | REVIEW | 是 | 乳清水相 11.490 kg* | 作者 runtime wastewater=0.01149019 m³；受 0.93 影响（Q03/Q04） | CAD-F21 | 公式派生 | kg/kg 白豆片 | kg/kg SPI
F22 | M3 | 喷雾干燥水蒸气 | 物理流 | 输出 | M3 |  | physical_material | 4.9375 | kg | 1 kg SPI | EQ-V1 | P01/P22-1 | vapor=P01/P22-1 | P01;P22 | 4.9375 | kg | + | 否 | 物理输出-是否 elementary exchange 另定 | SRC-XLS-OLD | PASS_WITH_NOTE | 是 | 蒸发水 4.9375 kg | 从喷雾干燥单向输出 |  | 公式派生 | kg/kg SPI | kg/kg SPI
F23 | M3 | 闪蒸干燥水蒸气 | 物理流 | 输出 | M3 |  | physical_material | 0.20959 | kg | 1 kg SPI | EQ-V2 | SPI 内部质量/能量公式 | vapor=0.209592 | 常量（EQ-V2 派生，见来源公式） | 0.20959 | kg | + | 否 | 物理输出-是否 elementary exchange 另定 | SRC-XLS-OLD | PASS_WITH_NOTE | 是 | 水蒸气 0.2096 kg | 从闪蒸干燥单向输出 |  | 公式派生 | kg/kg SPI | kg/kg SPI
F24 | M3 | 外部新鲜水 tap_water（Formulas_SPI） | 物理流 | 输入 |  | M3 | physical_material | 16.98 | kg | 1 kg SPI | EQ-W5 | SPI!I50 | Overview 口径 | 常量（SPI!I50 直接报告） | 16.98 | kg | + | 否 | 审计中-暂不锁定最终 exchange | SRC-XLS-OLD | PASS_WITH_NOTE | 是 | 外部取水 16.98 kg | 官方参数重算=16.980004 与 Formulas_SPI 一致；Overview I50=16.5036 为另一公式（自带水按供给扣减，物理更优）；两者差0.4764为自带水符号处理差异；建模取水exchange采用16.98（忠实平台，用户2026-09-27决定A）；废水exchange=乳清11.490 kg（0.01149 m³） |  | 直接报告 | kg/kg SPI | kg/kg SPI
F25 | M1 | 豆皮-替代接口 | 方法接口 | 输出 | M1 |  | substitution_candidate |  |  | 1 kg SPI |  | CLCA 替代接口占位 | 占位接口-无量值公式 | 无（接口占位） |  | kg | + | 否 | substitution_candidate-接口未定义 | SRC-CLCA-HANDOVER | NOT_APPLICABLE | 否 |  |  |  |  | 接口登记 | kg/kg SPI（占位）
F26 | M2 | 豆油-替代接口 | 方法接口 | 输出 | M2 |  | substitution_candidate |  |  | 1 kg SPI |  | 同上 | 占位接口-无量值公式 | 无（接口占位） |  | kg | + | 否 | substitution_candidate-接口未定义 | SRC-CLCA-HANDOVER | NOT_APPLICABLE | 否 |  |  |  |  | 接口登记 | kg/kg SPI（占位）
F27 | M3 | spent flakes-替代接口 | 方法接口 | 输出 | M3 |  | substitution_candidate |  |  | 1 kg SPI |  | 同上 | 占位接口-无量值公式 | 无（接口占位） |  | kg | + | 否 | substitution_candidate-接口未定义 | SRC-CLCA-HANDOVER | NOT_APPLICABLE | 否 |  |  |  |  | 接口登记 | kg/kg SPI（占位）

## 核算检查
核算检查
检查表只记录诊断，不作为模型输入。BLOCKED 未解决前不得冻结。
检查ID | 检查类型 | 对象类型 | 对象ID | 检查方法/公式 | 期望值 | 实际值 | 单位 | 容差 | 差值 | 结果 | 问题ID | 说明 | 审查路线 | 实际验证结论 | 影响对象ID
CHK01 | 物质平衡 | 流 | F01;F02;F03 | 大豆原料 = 脱皮大豆+豆皮 | 2.7229 | 2.7229 | kg | 0.001 |  | PASS |  | M1 输入=输出（含共产品） | 来源内部核对（同一工作簿公式复算） | 已执行：2.521203+0.201696=2.722899，一致 | F01
CHK02 | 物质平衡 | 过程 | M2 | 输入(脱皮豆+水+己烷)=输出(白豆片+油+废水+己烷排放) | 3.149 | 3.0894 | kg | 0.02 |  | REVIEW | Q09 | 差 0.0596 kg（1.9%）：1.27 与 1+0.24 差 0.03 kg/kg 未闭合 | 来源内部核对 | 已执行：差额登记，不硬补；作者参数化代表清单 | F09;F10
CHK03 | 物质平衡 | 过程 | M3 | 输入干物质(白豆片×0.88)=输出干物质(SPI+豆渣×0.9+whey×0.03) | 1.747 | 1.7851 | kg DM | 0.01 |  | REVIEW | Q03 | 输出超输入约 2.2%；0.93 口径输入 1.8462 亦不闭合 | 来源内部核对 | 已执行：干物质超额登记，受影响流标审计中 | F21;F22
CHK04 | 单位检查 | 流 | F04 | 23.4 kJ/kg×2.521203 kg÷3600 | 0.016388 | 0.016388 | kWh | 1e-06 |  | PASS |  | kJ→kWh 换算 | 基础审查 | 已执行：一致 | F04
CHK05 | 单位检查 | 流 | F07 | 142.983 kJ/kg×1.985199÷3600 | 0.078847 | 0.078847 | kWh | 1e-06 |  | PASS |  | kJ→kWh 换算 | 基础审查 | 已执行：一致 | F07
CHK06 | 单位检查 | 流 | F08 | 951.918 kJ/kg×1.985199÷1000 | 1.8897 | 1.8897 | MJ | 1e-06 |  | PASS |  | kJ→MJ 换算 | 基础审查 | 已执行：一致 | F08
CHK07 | 版本检查 | 流 | F17 | 旧版 I48=0.0463879 vs 当前版/runtime=0.0629995 | 0.062999 | 0.063 | kWh | 1e-07 |  | PASS_WITH_NOTE | Q01 | 旧版 L6=3 硬编码；采用当前版值 | 来源内部核对（版本对照） | 已执行：差异原因已查清并决策 | F17
CHK08 | 代表值复算 | 流 | F18 | SPI!I49=27500.8326 kJ=27.5008 MJ | 27.5008 | 27.5008 | MJ | 0.0001 |  | PASS |  | kJ→MJ | 基础审查 | 已执行：一致 | F18
CHK09 | 内部流检查 | 流 | F02;F09 | 内部流不得重复计为外部投入/产出 | 0 | 0 | kg | 0 |  | PASS |  | 跨模块物流各只出现一次 | 结构检查 | 已执行：F02/F09 只作模块间连接 | F02;F09
CHK10 | 重复计入 | 流 | F05;F11 | M2 水输入=废水输出（同参数） | 0.62507 | 0.62507 | kg | 1e-06 |  | PASS_WITH_NOTE |  | 同值但分属输入/输出两侧，不重复计入 | 基础审查 | 已执行：作者模型同值假设已注明 | F05;F11
CHK11 | 方向符号 | 流 | F12;F21 | 源公式 wastewater 带 (-1) 为软件交换约定 | 0 | 0 | - | 0 |  | PASS_WITH_NOTE |  | 负号≠负质量，方向单独记录 | 基础审查 | 已执行：符号与方向分开登记 | F12;F21
CHK12 | 覆盖检查 | 模型 | ALL | 采用流 24+接口 3 均有来源/公式/ID/基准 | 27 | 27 | 条 | 0 |  | PASS |  | 逐流记录完整性 | 结构检查 | 已执行：全部流卡字段齐备 | ALL
CHK13 | 能源汇总 | 过程 | PS-SPI | 全流程电=0.016388+0.078847+0.0629995；热=1.889747+27.500833 | 0.15823 | 0.15823 | kWh | 1e-06 |  | PASS |  | 电/热分别汇总，不合并载体 | 基础审查 | 已执行：电 0.158234 kWh、热 29.39058 MJ 分别成立 | F04;F07;F17
CHK14 | 方法处理 | 模型 | ALL | price ratio/allocation 全部排除，共产品显式 | 0 | 0 | - | 0 |  | PASS | Q02 | 作者 ALCA 经济分配仅作方法证据 | 方法检查 | 已执行：CAD-33/34/35 已排除；F25–F27 接口占位 | ALL
CHK15 | 可比性 | 参数 | P08;P14 | 1.27 vs 1+0.24 的 0.03 差额 | 0.03 | 0.03 | kg/kg | 0 |  | REVIEW | Q09 | 多文献参数化非单一工厂闭合平衡 | 来源内部核对 | 已执行：按作者代表值采用，方法中说明 | F09

## 问题与决策
问题与决策
保留来源差异、影响、候选处理和用户决定；实际改变要写回事实表。
问题ID | 对象类型 | 对象ID | 问题描述 | 证据/来源 | 影响 | 候选处理 | 用户决定 | 状态 | 执行位置 | 更新日期 | 备注 | 是否阻断冻结 | 确认日期 | 归属操作ID
Q01 | 文件 | SRC-XLS-OLD | 本轮附件 SPI-Siegrist2026.xlsx 为旧版本：SPI!L6=3 硬编码→I48=0.0464 kWh；当前版 (1) 与 ppplca runtime 为 0.0629995；且 (1) 版与 runtime 文件未随附件提供 | 上一轮代码审计（交接文档§2/§4） | F17 模块电耗；版本可信度 | CAD-29 采用（0.0630）；CAD-30 排除（0.0464） | 采用 0.0629995 kWh/kg SPI；旧值仅作版本证据；如需代码复现需用户补充 (1) 版与 Processing_data.xlsx | 已解决 | 候选数据/模型参数 | 2026-09-26 | 2026-09-26 查明：上一轮“(1)版”即期刊官方补充材料 mmc2.xlsx，已重新下载并比对一致 | 否 | 2026-09-19 | M3
Q02 | 方法 | PS-SPI | 来源为 ALCA+economic allocation；本研究采用 CLCA，不做分配 | 交接文档§1；论文§2.1 | 全部 price ratio 参数；共产品处理 | CAD-33/34/35 排除；F25–F27 登记替代接口 | CLCA 不分配；豆皮/豆油/spent flakes 显式物理共产品；替代/系统扩展在 CLCA 层另定（用户 2026-09-19 锁定，本轮沿用） | 已解决 | 项目说明/模型流 | 2026-09-26 | 闸门C条件②③证据 | 否 | 2026-09-19 | PS-SPI
Q03 | 参数 | P05;P23;P24;P25;P28 | white flakes 干物质正式参数 0.88，但 K6/I56 等硬编码 0.93 并传入派生质量流/密度/whey | 上一轮审计 A07/A08 | F21 whey、F17 部分离心电耗、CHK03 干物质平衡 | 保留作者代表值；受影响流标审计中 | 暂不修正、不替换正式清单；下一阶段做完整依赖链重算（统一 0.88 情景对照）后再决定 | 未解决 | 问题表 | 2026-09-26 | 0.88 下输出超输入 2.2% | 是（对受影响水相/电耗的最终冻结） |  | M3
Q04 | 流 | F13;F14;F21;F24 | SPI 水系统口径不一致：步骤加水 19.852+6、Overview 16.5036、Formulas_SPI 16.98、whey 11.490 | 上一轮审计 A10/A11/A24 | 外部 fresh water 与净废水 exchange 无法锁定 | F24 暂不显示；F13/F14 仅作步骤加水 | 已解决：外部取水=16.98 kg（Formulas_SPI公式按官方参数重算验证）；总进水17.49（含豆片自带0.238与酸碱溶液水0.268）vs 总出水16.74（乳清11.490+蒸发5.148+豆渣0.054+产品0.050），残差0.74源于作者公式未计酸碱溶液水；投水25.852与净取水16.98之差8.87为内部循环，不进LCI；6 kg洗涤水经源注释判决属离心4蛋白洗涤（图已修正）。用户2026-09-27确认。；2026-09-27 图面同步：模块Ⅲ水输入改为外部取水 16.98，工艺投水 25.852 撤出图面（进 17.49 ↔ 出 16.74，残差 0.74 为作者公式未计酸碱溶液水） | 已解决 | 问题表 | 2026-09-26 |  | 是（对 M3 外部水 exchange 的最终冻结） |  | M3
Q05 | 流 | F15;F16 | NaOH/HCl 最终 LCI 单位为 kg，但源系数由 10% 溶液体积折算，缺密度/浓度换算链 | 上一轮审计 A12/A13 | 化学品 exchange 质量映射 | 保留 10% 溶液体积并加* | 核对目标背景数据库 reference product（solution vs active substance）后补齐密度/浓度换算 | 未解决 | 问题表 | 2026-09-26 | soy-specific 数据弱，属模型假设 | 是（对酸碱 exchange 的最终冻结） |  | M3
Q06 | 流 | F12 | hexane 排放数值可用，但环境介质（air/water/unspecified）未定 | 上一轮审计 | 排放 compartment 映射 | 保留数值 | 背景数据库映射时确定 compartment | 未解决 | 问题表 | 2026-09-26 | 不阻断骨架与模块值 | 否 |  | M2
Q07 | 来源 | SYS-Siegrist2026 | 数据表版本溯源：旧版 README 声明归属同组早期论文（Parametric assessment of regionalized...），官方 SI2/runtime 归属 SPC 2026；作者 2025-08 后未再修改数据 | SRC-XLS-OLD README; SRC-README | 来源体系同一性 | 旧版=早期论文流传版（含 L6=3 bug）；官方 mmc2=当前版 | 以官方 SI2（mmc2）为当前权威版；旧版仅作版本证据。规则沉淀：版本核验先看文件内部 README 归属与论文 DOI 是否一致 | 已解决 | 数据来源 | 2026-09-26 |  | 否 |  | PS-SPI
Q08 | 来源 | 候选数据 | 参数原始文献（Sheehan/Dalgaard/Brasil 等）为数据表内的二级引用，未独立核对原文 | SRC-XLS-OLD Data sources overview | 候选证据等级 | 全部参数候选标二级引用 | 当前采用可用；GSA/跨源比较前需独立核对原文 | 已解决 | 候选数据 | 2026-09-26 |  | 否 |  | PS-SPI
Q09 | 参数 | P08;P14 | 脱脂模块质量不闭合：1.27 kg 脱皮豆 vs 1 kg 白豆片+0.24 kg 油，差 0.03 kg/kg | 上一轮审计 A05；SPI前景清单质量平衡1.xlsx | CHK02/CHK15；全流程物理闭合 | 不硬补差额 | 按作者参数化代表清单采用并在方法中说明；差额成分列入待补 | 未解决 | 问题表 | 2026-09-26 |  | 否 |  | M2
Q10 | 文件 | SRC-XLS-OLD | 本轮附件曾缺当前版详细工作簿与 runtime 文件；2026-09-26 均已补齐（官方 SI2 mmc2.xlsx + GitHub runtime） | 交接文档§3；GitHub siegarmi/ppplca（2026-09-26 下载复核） | 证据链完整性（非当前阻塞） | SI2 与 runtime 互为印证：39 个 SPI 参数完全一致；SPI!I48=0.0629995 | 证据链完整闭合，无需进一步补充 | 已解决 | 待补清单 | 2026-09-26 |  | 否 |  | PS-SPI

## 绘图确认
绘图确认
科学字段由模型过程和模型流派生；用户只确认展开、显示、标签和样式。
只确认展开、显示和标签；L/M列自动引用模型流，不能手填科学数值。
对象ID | 对象类型 | 来源ID | 所属车间 | 来源过程ID | 目标过程ID | 主支线ID | 展开方式 | 是否显示 | 显示标签 | 是否显示数值 | 代表值 | 单位 | 标签模式 | 样式角色 | 数据功能确认 | 绘图功能确认 | Draw.io对象ID | QA状态 | 关联问题ID | 备注
F01 | Edge | SRC-CLCA-AUDIT | 预处理 |  | M1-OP1 | 主线 | as_modelled | 是 | 原始大豆 2.7229 kg | 是 |  |  | name_value_unit | input_box | 已确认(补记2026-09-27) | 待用户确认 | ext_F01 | PASS 2026-09-27 v15机器回归
F02 | Edge | SRC-CLCA-AUDIT | 预处理 | M1-OP1 | M2-OP1 | 主线 | as_modelled | 是 | 去壳大豆 2.5212 kg | 是 |  |  | name_value_unit | link_label | 已确认(补记2026-09-27) | 待用户确认 | lab_F02 | PASS 2026-09-27 v15机器回归
F03 | Edge | SRC-XLS-OLD | 预处理 | M1-OP1 |  | 主线 | as_modelled | 是 | 豆壳 0.2017 kg | 是 |  |  | name_value_unit | output_box | 已确认(补记2026-09-27) | 待用户确认 | out_F03 | PASS 2026-09-27 v15机器回归
F04 | Edge | SRC-XLS-OLD | 预处理 |  | M1 | 主线 | as_modelled | 是 | 电力 0.01639 kWh | 是 |  |  | value_unit | module_energy | 已确认(补记2026-09-27) | 待用户确认 | energy_M1_e | PASS 2026-09-27 v15机器回归
F05 | Edge | SRC-XLS-OLD | 预处理 |  | M2 | 主线 | as_modelled | 是 | 工艺水 0.6251 kg | 是 |  |  | name_value_unit | module_box | 已确认(补记2026-09-27) | 待用户确认 | ext_F05 | PASS 2026-09-27 v15机器回归
F06 | Edge | SRC-XLS-OLD | 预处理 |  | M2-OP3 | 主线 | as_modelled | 是 | 新鲜正己烷 0.002728 kg | 是 |  |  | name_value_unit | input_box | 已确认(补记2026-09-27) | 待用户确认 | ext_F06 | PASS 2026-09-27 v15机器回归
F07 | Edge | SRC-XLS-OLD | 预处理 |  | M2 | 主线 | as_modelled | 是 | 电力 0.07885 kWh | 是 |  |  | value_unit | module_energy | 已确认(补记2026-09-27) | 待用户确认 | energy_M2_e | PASS 2026-09-27 v15机器回归
F08 | Edge | SRC-XLS-OLD | 预处理 |  | M2 | 主线 | as_modelled | 是 | 热 1.88975 MJ | 是 |  |  | value_unit | module_energy | 已确认(补记2026-09-27) | 待用户确认 | energy_M2_h | PASS 2026-09-27 v15机器回归
F09 | Edge | SRC-XLS-OLD | 预处理 | M2-OP4 | M3-OP1 | 主线 | as_modelled | 是 | 白豆片 1.9852 kg 干物质 88% | 是 |  |  | name_value_unit | link_label | 已确认(补记2026-09-27) | 待用户确认 | lab_F09 | PASS 2026-09-27 v15机器回归
F10 | Edge | SRC-XLS-OLD | 预处理 | M2-OP3 |  | 主线 | as_modelled | 是 | 豆油 0.4764 kg | 是 |  |  | name_value_unit | output_box | 已确认(补记2026-09-27) | 待用户确认 | out_F10 | PASS 2026-09-27 v15机器回归
F11 | Edge | SRC-XLS-OLD | 预处理 | M2 |  | 主线 | as_modelled | 是 | 工艺废水 0.6251 kg | 是 |  |  | name_value_unit | module_box | 已确认(补记2026-09-27) | 待用户确认 | out_F11 | PASS 2026-09-27 v15机器回归
F12 | Edge | SRC-XLS-OLD | 预处理 | M2-OP3 |  | 主线 | as_modelled | 是 | 正己烷排放 0.002728 kg | 是 |  |  | name_value_unit | output_box | 已确认(补记2026-09-27) | 待用户确认 | out_F12 | PASS 2026-09-27 v15机器回归
F13 | Edge | SRC-XLS-OLD | 蛋白分离 |  | M3 | 主线 | as_modelled | 否 | （工艺投水，不进 LCI 图面） | 否 |  |  | none | omit | 已确认(补记2026-09-27) | 待用户确认 |  | PASS 2026-09-27 v15机器回归 | Q04
F14 | Edge | SRC-XLS-OLD | 蛋白分离 |  | M3 | 主线 | as_modelled | 否 | （工艺投水，不进 LCI 图面） | 否 |  |  | none | omit | 已确认(补记2026-09-27) | 待用户确认 |  | PASS 2026-09-27 v15机器回归 | Q04
F15 | Edge | SRC-XLS-OLD | 蛋白分离 |  | M3-OP1 | 主线 | as_modelled | 是 | NaOH 10% 溶液 0.1241 L* | 是 |  |  | name_value_unit | input_box | 已确认(补记2026-09-27) | 待用户确认 | ext_F15 | PASS 2026-09-27 v15机器回归 | Q05
F16 | Edge | SRC-XLS-OLD | 蛋白分离 |  | M3-OP3 | 主线 | as_modelled | 是 | HCl 10% 溶液 0.1737 L* | 是 |  |  | name_value_unit | input_box | 已确认(补记2026-09-27) | 待用户确认 | ext_F16 | PASS 2026-09-27 v15机器回归 | Q05
F17 | Edge | SRC-CLCA-AUDIT | 蛋白分离 |  | M3 | 主线 | as_modelled | 是 | 电力 0.06300 kWh | 是 |  |  | value_unit | module_energy | 已确认(补记2026-09-27) | 待用户确认 | energy_M3_e | PASS 2026-09-27 v15机器回归 | Q01 | 含泵送 0.0082（×1.15）
F18 | Edge | SRC-XLS-OLD | 蛋白分离 |  | M3 | 主线 | as_modelled | 是 | 热 27.5008 MJ | 是 |  |  | value_unit | module_energy | 已确认(补记2026-09-27) | 待用户确认 | energy_M3_h | PASS 2026-09-27 v15机器回归
F19 | Edge | SRC-PDF | 蛋白分离 | M3-OP8 |  | 主线 | as_modelled | 是 | 大豆分离蛋白（SPI）1.0000 kg 干物质 95% | 是 |  |  | name_value_unit | output_box | 已确认(补记2026-09-27) | 待用户确认 | out_F19 | PASS 2026-09-27 v15机器回归
F20 | Edge | SRC-XLS-OLD | 蛋白分离 | M3-OP7 |  | 支线 | as_modelled | 是 | 提取后豆片 0.5449 kg（含水约 10%） | 是 |  |  | name_value_unit | output_box | 已确认(补记2026-09-27) | 待用户确认 | out_F20 | PASS 2026-09-27 v15机器回归
F21 | Edge | SRC-XLS-OLD | 蛋白分离 | M3-OP3 |  | 主线 | as_modelled | 是 | 乳清水相 11.4902 kg* | 是 |  |  | name_value_unit | output_box | 已确认(补记2026-09-27) | 待用户确认 | out_F21 | PASS 2026-09-27 v15机器回归 | Q03
F22 | Edge | SRC-XLS-OLD | 蛋白分离 | M3-OP8 |  | 主线 | as_modelled | 是 | 蒸发水 4.9375 kg | 是 |  |  | name_value_unit | output_box | 已确认(补记2026-09-27) | 待用户确认 | out_F22 | PASS 2026-09-27 v15机器回归
F23 | Edge | SRC-XLS-OLD | 蛋白分离 | M3-OP7 |  | 支线 | as_modelled | 是 | 水蒸气 0.2096 kg | 是 |  |  | name_value_unit | output_box | 已确认(补记2026-09-27) | 待用户确认 | out_F23 | PASS 2026-09-27 v15机器回归
F24 | Edge | SRC-XLS-OLD | 蛋白分离 |  | M3 | 主线 | as_modelled | 是 | 外部取水 16.98 kg | 是 |  |  | name_value_unit | module_box | 已确认(补记2026-09-27) | 待用户确认 | ext_F24 | PASS 2026-09-27 v15机器回归 | Q04
F25 | Edge | SRC-CLCA-HANDOVER | 预处理 |  |  | 主线 | as_modelled | 否 |  | 否 |  |  | none | omit | 已确认(补记2026-09-27) | 待用户确认 |  | PASS 2026-09-27 v15机器回归
F26 | Edge | SRC-CLCA-HANDOVER | 预处理 |  |  | 主线 | as_modelled | 否 |  | 否 |  |  | none | omit | 已确认(补记2026-09-27) | 待用户确认 |  | PASS 2026-09-27 v15机器回归
F27 | Edge | SRC-CLCA-HANDOVER | 蛋白分离 |  |  | 主线 | as_modelled | 否 |  | 否 |  |  | none | omit | 已确认(补记2026-09-27) | 待用户确认 |  | PASS 2026-09-27 v15机器回归
TOP-01 | Topology |  |  | M2-OP1 | M2-OP2 |  |  | 是 | 调质物料 |  |  |  | optional_label |  | 已确认(补记2026-09-27) | 待用户确认 | top_TOP-01 | PASS 2026-09-27 v15机器回归
TOP-02 | Topology |  |  | M2-OP2 | M2-OP3 |  |  | 是 | 压片豆料 |  |  |  | optional_label |  | 已确认(补记2026-09-27) | 待用户确认 | top_TOP-02 | PASS 2026-09-27 v15机器回归
TOP-03 | Topology |  |  | M2-OP3 | M2-OP4 |  |  | 是 | 萃取后料 |  |  |  | optional_label |  | 已确认(补记2026-09-27) | 待用户确认 | top_TOP-03 | PASS 2026-09-27 v15机器回归
TOP-04 | Topology |  |  | M3-OP1 | M3-OP2 |  |  | 是 | 蛋白提取液 |  |  |  | optional_label |  | 已确认(补记2026-09-27) | 待用户确认 | top_TOP-04 | PASS 2026-09-27 v15机器回归
TOP-05 | Topology |  |  | M3-OP2 | M3-OP3 |  |  | 是 | 蛋白提取液 |  |  |  | optional_label |  | 已确认(补记2026-09-27) | 待用户确认 | top_TOP-05 | PASS 2026-09-27 v15机器回归
TOP-06 | Topology |  |  | M3-OP3 | M3-OP4 |  |  | 是 | 洗涤后蛋白料 |  |  |  | optional_label |  | 已确认(补记2026-09-27) | 待用户确认 | top_TOP-06 | PASS 2026-09-27 v15机器回归
TOP-07 | Topology |  |  | M3-OP4 | M3-OP8 |  |  | 是 | 洗涤后蛋白浆 |  |  |  | optional_label |  | 已确认(补记2026-09-27) | 待用户确认 | top_TOP-07 | PASS 2026-09-27 v15机器回归
TOP-08 | Topology |  |  | M3-OP2 | M3-OP5 |  |  | 是 | 蛋白提取液 |  |  |  | optional_label |  | 已确认(补记2026-09-27) | 待用户确认 | top_TOP-08 | PASS 2026-09-27 v15机器回归
TOP-09 | Topology |  |  | M3-OP6 | M3-OP7 |  |  | 是 | 压榨后湿豆片 |  |  |  | optional_label |  | 已确认(补记2026-09-27) | 待用户确认 | top_TOP-09 | PASS 2026-09-27 v15机器回归
TOP-10 | Topology |  |  | M3-OP5 | M3-OP6 |  |  | 是 | 洗涤后豆片 |  |  |  | optional_label |  | 已确认(补记2026-09-27) | 待用户确认 | top_TOP-10 | PASS 2026-09-27 v15机器回归
TOP-11 | Topology |  |  | water-wash-flakes | M3-OP5 |  |  | 是 | 豆片洗涤水 |  |  |  | optional_label |  | 已确认(补记2026-09-27) | 待用户确认 | top_TOP-11 | PASS 2026-09-27 v15机器回归
TOP-12 | Topology |  |  | M3-OP6 | press-water |  |  | 是 | 压榨工艺水 |  |  |  | optional_label |  | 已确认(补记2026-09-27) | 待用户确认 | top_TOP-12 | PASS 2026-09-27 v15机器回归
TOP-13 | Topology |  |  | M3-OP4 | wash-water-out |  |  | 是 | 洗涤工艺水 |  |  |  | optional_label |  | 已确认(补记2026-09-27) | 待用户确认 | top_TOP-13 | PASS 2026-09-27 v15机器回归
OPE-01 | OpEnergy |  | SPI | M3-OP1 |  |  |  | 是 | 热量 | 是 | 3.0438 | MJ |  |  | 已确认(2026-09-27) | 已确认(2026-09-27) | ope_M3-OP1_h | PASS 2026-09-27 v15机器回归 | Q-能源拆分 | 碱溶保温热耗；模块热合计 27.5008 MJ 已核
OPE-02 | OpEnergy |  | SPI | M3-OP2 |  |  |  | 是 | 电力 | 是 | 0.0201 | kWh |  |  | 已确认(2026-09-27) | 已确认(2026-09-27) | ope_M3-OP2_e | PASS 2026-09-27 v15机器回归 | Q-能源拆分 | 离心电耗=P17×处理量；模块电含泵送 0.0630 已核
OPE-03 | OpEnergy |  | SPI | M3-OP5 |  |  |  | 是 | 电力 | 是 | 0.001257 | kWh |  |  | 已确认(2026-09-27) | 已确认(2026-09-27) | ope_M3-OP5_e | PASS 2026-09-27 v15机器回归 | Q-能源拆分 | 离心电耗=P17×处理量（洗涤回水不按额外取水）
OPE-04 | OpEnergy |  | SPI | M3-OP6 |  |  |  | 是 | 电力 | 是 | 0.000777 | kWh |  |  | 已确认(2026-09-27) | 已确认(2026-09-27) | ope_M3-OP6_e | PASS 2026-09-27 v15机器回归 | Q-能源拆分 | 压榨电耗=P18×处理量
OPE-05 | OpEnergy |  | SPI | M3-OP7 |  |  |  | 是 | 热量 | 是 | 0.7545 | MJ |  |  | 已确认(2026-09-27) | 已确认(2026-09-27) | ope_M3-OP7_h | PASS 2026-09-27 v15机器回归 | Q-能源拆分 | 闪蒸热耗=P20×蒸发水 0.2096 kg
OPE-06 | OpEnergy |  | SPI | M3-OP3 |  |  |  | 是 | 电力 | 是 | 0.0189 | kWh |  |  | 已确认(2026-09-27) | 已确认(2026-09-27) | ope_M3-OP3_e | PASS 2026-09-27 v15机器回归 | Q-能源拆分 | 离心电耗=P17×处理量
OPE-07 | OpEnergy |  | SPI | M3-OP4 |  |  |  | 是 | 电力 | 是 | 0.0138 | kWh |  |  | 已确认(2026-09-27) | 已确认(2026-09-27) | ope_M3-OP4_e | PASS 2026-09-27 v15机器回归 | Q-能源拆分 | 离心电耗=P17×处理量
OPE-08 | OpEnergy |  | SPI | M3-OP8 |  |  |  | 是 | 热量 | 是 | 23.7025 | MJ |  |  | 已确认(2026-09-27) | 已确认(2026-09-27) | ope_M3-OP8_h | PASS 2026-09-27 v15机器回归 | Q-能源拆分 | 喷雾热耗=P21×蒸发水 4.9375 kg；进料干物质 P22
NOTE-01 | Note |  | SPI | M3-OP5 |  |  |  | 是 | 豆片洗涤水 | 否 |  |  |  |  | 已确认(2026-09-27) | 已确认(2026-09-27) | water-wash-flakes | PASS 2026-09-27 v15机器回归 | Q-能源拆分 | F14 洗涤加水在公式内，不另计外部流
NOTE-02 | Note |  | SPI | M3-OP6 |  |  |  | 是 | 压榨工艺水 | 否 |  |  |  |  | 已确认(2026-09-27) | 已确认(2026-09-27) | press-water | PASS 2026-09-27 v15机器回归 | Q-能源拆分 | 压榨出水回用，未单列数值
NOTE-03 | Note |  | SPI | M3-OP5 |  |  |  | 是 | 洗涤工艺水 | 否 |  |  |  |  | 已确认(2026-09-27) | 已确认(2026-09-27) | wash-water-out | PASS 2026-09-27 v15机器回归 | Q-能源拆分 | 离心 2 回水出口标注

## 候选数据
来源候选数据
每行一个来源数值；原始值与研究基准换算值分开。采用决定写回模型参数或模型流。
候选ID | 目标对象类型 | 目标对象ID | 来源ID | 证据位置 | 来源原名 | 原始值 | 原始单位 | 原始基准 | 适用条件 | 分布类型 | 分布参数 | 换算值 | 换算单位 | 研究基准 | 换算依据 | 可比性 | 采用状态 | 决策ID | 备注
CAD-01 | 参数 | P01 | SRC-XLS-OLD | SPI!H30 | Dm content protein isolate | 0.95 | kg/kg | 湿 SPI | SPI 产品规格 | FIXED | 0.95 |  |  |  |  | 可直接比较 | 采用 | D01
CAD-02 | 参数 | P02 | SRC-XLS-OLD | SPI!F26:G26:H26 | Protein content out | 0.929 | kg/kg DM | SPI 干物质 | 代表值=众数 0.929；min 0.508 / max 0.951（Verfaillie 2023 试验） | TRIANGLE | min 0.508; max 0.951; mode 0.929 |  |  |  |  | 可直接比较 | 采用 | D01
CAD-03 | 参数 | P03 | SRC-XLS-OLD | SPI!F28:G28:H28 | Protein recovery | 0.7535 | kg/kg | 白豆片蛋白→SPI 蛋白 | Brasil 2016 工业数据 40 个回收率；min 0.649 max 0.858 | TRIANGLE | min 0.649; max 0.858; mode 0.7535 |  |  |  |  | 可直接比较 | 采用 | D01
CAD-04 | 参数 | P04 | SRC-XLS-OLD | SPI!F27:G27:H27 | Protein content in | 0.59 | kg/kg DM | 白豆片干物质 | FAO 1992/Deak 2008/Verfaillie 2023；min 0.51 max 0.625 | TRIANGLE | min 0.51; max 0.625; mode 0.59 |  |  |  |  | 可直接比较 | 采用 | D01 | 59% 蛋白为干基口径
CAD-05 | 参数 | P05 | SRC-XLS-OLD | SPI!H29 | Dm content input | 0.88 | kg/kg | 湿白豆片 | Desmet webinar | FIXED | 0.88 |  |  |  |  | 可直接比较 | 采用 | D03 | 与公式硬编码 0.93 冲突（Q03）
CAD-06 | 参数 | P06 | SRC-XLS-OLD | SPI!F36:G36:H36 | Temperature change | 33 | °C | 浸提浆液升温 | Mustakas 1979/FAO/Joosep | TRIANGLE | min 28; max 61; mode 33 |  |  |  |  | 可直接比较 | 采用 | D01
CAD-07 | 参数 | P07 | SRC-XLS-OLD | SPI!F40:G40:H40 | Ratio solvent:flakes soaking | 10 | kg/kg | 白豆片 | FAO 1992/Deak 2008/行业专家 | TRIANGLE | min 10; max 20; mode 10 |  |  |  |  | 可直接比较 | 采用 | D01 | 浸提 10 + 洗涤 6（kg/kg SPI）
CAD-08 | 参数 | P08 | SRC-XLS-OLD | Defatting!D47 | Dehulled soybeans | 1.27 | kg/kg | 白豆片 | 多文献参数化（见 Defatting 质量平衡表） | TRIANGLE | min 1.21; max 1.29; mode 1.27 |  |  |  |  | 可直接比较 | 采用 | D01
CAD-09 | 参数 | P09 | SRC-XLS-OLD | Defatting!D48 | Water | 0.31487 | l/kg | 白豆片 | Sheehan 1998/OTI 2010/行业报告 | TRIANGLE | 见 Defatting!B48:C48 |  |  |  |  | 可直接比较 | 采用 | D01
CAD-10 | 参数 | P10 | SRC-XLS-OLD | Defatting!D45 | Wastewater | 0.31487 | l/kg | 白豆片 | 同水源参数 | TRIANGLE | 同 CAD-09 |  |  |  |  | 可直接比较 | 采用 | D01 | 与水输入同值，模块代表值
CAD-11 | 参数 | P11 | SRC-XLS-OLD | Defatting!D49 | Hexane | 0.0013741 | kg/kg | 白豆片 | Sheehan/Dalgaard/OTI/Castanheira | TRIANGLE | 见 Defatting!B49:C49 |  |  |  |  | 可直接比较 | 采用 | D01 | 净补充量
CAD-12 | 参数 | P12 | SRC-XLS-OLD | Defatting!D50 | Electricity demand | 142.983 | kJ/kg | 白豆片 | 四来源代表值（中两值平均） | TRIANGLE | 见 Defatting!B50:C50 |  |  |  |  | 可直接比较 | 采用 | D01
CAD-13 | 参数 | P13 | SRC-XLS-OLD | Defatting!D51 | Heat demand | 951.918 | kJ/kg | 白豆片 | 四来源代表值 | TRIANGLE | 见 Defatting!B51:C51 |  |  |  |  | 可直接比较 | 采用 | D01
CAD-14 | 参数 | P14 | SRC-XLS-OLD | Defatting!D44 | Soybean oil | 0.24 | kg/kg | 白豆片 | 多文献 | TRIANGLE | min 0.191; max 0.26; mode 0.24 |  |  |  |  | 可直接比较 | 采用 | D01
CAD-15 | 参数 | P15 | SRC-XLS-OLD | Cleaning and dehulling!D23 | Hulls | 0.08 | kg/kg | 脱皮大豆 | Sheehan 1998 | FIXED | 0.08 |  |  |  |  | 可直接比较 | 采用 | D01
CAD-16 | 参数 | P16 | SRC-XLS-OLD | Cleaning and dehulling!B24:C24:D24 | Electricity dehulling | 23.4 | kJ/kg | 脱皮大豆 | Bühler 设备表/Sheehan | TRIANGLE | min 5; max 30; mode 23.4 |  |  |  |  | 可直接比较 | 采用 | D01
CAD-17 | 参数 | P17 | SRC-XLS-OLD | Energy consumption machinery!B14:C14:D14 | Electricity_centrifugal_decanter | 3.42 | MJ/m3 | 离心处理体积 | Kessler/GEA/Szepessy | TRIANGLE | min 1.08; max 3.744; mode 3.42 |  |  |  |  | 可直接比较 | 采用 | D01 | kg→L 经密度换算
CAD-18 | 参数 | P18 | SRC-XLS-OLD | Energy consumption machinery!B18:C18 | Electricity_pressing | 1.14 | kJ/kg | 压榨处理量 | Flottweg 设备表 | UNIFORM | min 0.39; max 1.89 |  |  |  |  | 可直接比较 | 采用 | D01
CAD-19 | 参数 | P19 | SRC-XLS-OLD | Energy consumption machinery!B20:C20:D20 | Electricity_pumping | 0.15 | % | 占总电耗比例 | Galitsky 2003/行业专家 | TRIANGLE | min 0.09; max 0.164; mode 0.15 |  |  |  |  | 可直接比较 | 采用 | D01 | 公式中按 15% fraction 使用
CAD-20 | 参数 | P20 | SRC-XLS-OLD | Energy consumption machinery!B22:C22:D22 | Heat_flash_drier | 3600 | kJ/kg | 蒸发水 | Prvulovic 2009/Hosokawa | TRIANGLE | min 3600; max 5040; mode 3600 |  |  |  |  | 可直接比较 | 采用 | D01
CAD-21 | 参数 | P21 | SRC-XLS-OLD | Energy consumption machinery!B25:C25 | Heat_spray_drier | 4800.5 | kJ/kg | 蒸发水 | Baker & McKenzie 2005 | UNIFORM | min 3268; max 6333 |  |  |  |  | 可直接比较 | 采用 | D01
CAD-22 | 参数 | P22 | SRC-XLS-OLD | Energy consumption machinery!B26:C26:D26 | dm_content_spray_drier | 0.16 | % | 喷雾进料 | 行业专家 | TRIANGLE | min 0.12; max 0.2; mode 0.16 |  |  |  |  | 可直接比较 | 采用 | D01 | 绿色参数表 row41 误引 ring drier，已绕开
CAD-23 | 参数 | P24 | SRC-XLS-OLD | SPI!F46 | Output spent flakes | 0.2745 | kg/kg | 白豆片 | 质量平衡公式（含 0.93 链） | FIXED | 0.2745015778 |  |  |  |  | 可直接比较 | 采用 | D03
CAD-24 | 参数 | P25 | SRC-XLS-OLD | SPI!F47 | Output whey | 0.57879 | kg/kg | 白豆片 | 质量平衡公式（含 0.93 链，除以 0.03 whey DM） | FIXED | 0.5787930225 |  |  |  |  | 可直接比较 | 采用 | D03 | 受 Q03 影响
CAD-25 | 参数 | P26 | SRC-XLS-OLD | SPI!F51 | NaOH (50%) | 0.00125 | l/kg | 浸提溶剂 | 质量平衡假设 | FIXED | 0.00125 |  |  |  |  | 可直接比较 | 采用 | D05 | ×10 溶剂比=0.0125 L/kg 白豆片；10% 溶液 ×5
CAD-26 | 参数 | P27 | SRC-XLS-OLD | SPI!F50 | HCl (30%) | 0.0029167 | l/kg | 浸提溶剂 | 质量平衡假设 | FIXED | 0.0029167 |  |  |  |  | 可直接比较 | 采用 | D05 | ×10=0.029167 L/kg 白豆片；10% 溶液 ×3
CAD-27 | 参数 | P23 | SRC-XLS-OLD | SPI!F53:F56,F58,F60 | Mass flow factors (离心/加热/闪蒸) | 1.0625 | kg/kg | 白豆片 | SPI 质量平衡因子表 | FIXED | 多值见备注 |  |  |  |  | 可直接比较 | 采用 | D03 | F53=1.0625; F54=0.0624; F55=-0.7772(符号为内部公式约定); F56=2.2452; F58=1.0625; F60=0.1056
CAD-28 | 参数 | P28 | SRC-XLS-OLD | SPI!F62:F65 | Density factors | 1.0378 | kg/L | 离心浆液 | SPI 密度因子表 | FIXED | 多值见备注 |  |  |  |  | 可直接比较 | 采用 | D03 | F62=1.0378; F63=1.0358; F64=1.0285; F65=1.0286 kg/L
CAD-29 | 参数 | P29 | SRC-CLCA-AUDIT | 官方SI2 SPI!I48 / runtime Selected_Foreground_LCI!L17 | SPI模块总电力（当前版/runtime） | 0.063 | kWh/kg | SPI | (1)版 L6=J6/K6 与 ppplca runtime 一致 | FIXED | 0.06299951783 |  |  |  |  | 可直接比较 | 采用 | D01 | 旧版附件值 0.0463879 已排除（CAD-30）；官方 SI2 与 GitHub runtime 双源印证=0.0629995
CAD-30 | 参数 | P29 | SRC-XLS-OLD | SPI!I48 | SPI模块总电力（旧版） | 0.046388 | kWh/kg | SPI | 旧版 L6=3 硬编码 | UNSPECIFIED | [5 empty] | 不可直接比较 | 已排除 | D01 | 版本差异证据，不进入模型
CAD-31 | 参数 | P30 | SRC-XLS-OLD | SPI!I49 | SPI模块总热量 | 27.5008 | MJ/kg | SPI | 加热+喷雾+闪蒸 | FIXED | 27.50083262 |  |  |  |  | 可直接比较 | 采用 | D01
CAD-32 | 流 | F24 | SRC-XLS-OLD | SPI!I50 | Tap water（Overview） | 16.5036 | kg/kg | SPI | SPI Overview 公式 | UNSPECIFIED | [5 empty] | 不可直接比较 | 已排除 | D04 | 与 Formulas_SPI 口径不一致且受 0.93 影响（Q04）
CAD-33 | 流 | F27 | SRC-XLS-OLD | SPI!H43 | Price ratio protein:spent flakes | 23.4 | - | - | Agrifootprint 适配质量平衡 | FIXED | 23.4 |  |  |  |  | 方法证据 | 已排除 | D02 | economic allocation 参数，CLCA 不采用
CAD-34 | 流 | F25 | SRC-XLS-OLD | Cleaning and dehulling!D26 | Price ratio soy:hulls | 1 | - | - | 无信息假设 | FIXED | 1 |  |  |  |  | 方法证据 | 已排除 | D02
CAD-35 | 流 | F26 | SRC-XLS-OLD | Defatting!D53 | Price ratio meal:oil | 0.51546 | - | - | Agrifootprint | TRIANGLE | [5 empty] | 方法证据 | 已排除 | D02
CAD-F17 | 流 | F17 | SRC-CLCA-AUDIT | Selected_Foreground_LCI!L17 | SPI 模块总电力（当前版/runtime） | 0.063 | kWh/kg | SPI | (1)版 L6=J6/K6 与 runtime 一致 | FIXED | 0.06299951783 |  |  |  |  | 可直接比较 | 采用 | D01
CAD-F18 | 流 | F18 | SRC-XLS-OLD | SPI!I49 | SPI 模块总热量 | 27.5008 | MJ/kg | SPI | 加热+喷雾+闪蒸 | FIXED | 27.50083262 |  |  |  |  | 可直接比较 | 采用 | D01
CAD-F21 | 流 | F21 | SRC-XLS-OLD | Formulas_SPI!D22 wastewater | whey/wastewater runtime exchange | 11.4902 | kg | SPI | WF×P25×P10；runtime=0.01149019 m³ | FIXED | 11.490193 |  |  |  |  | 可直接比较 | 采用 | D03 | 受 Q03/Q04 影响，图中加*
CAD-36 | 参数 | P29 | SRC-CLCA-AUDIT | Selected_Foreground_LCI!L17 备注 | SPI电力内部拆分（离心85.7%/泵13.0%/压榨1.2%） | 0.857 | fraction | SPI 模块电耗 | 原 Excel N 列公式拆分 | UNSPECIFIED | [5 empty] | 仅解释 | 已排除 |  | 模块内部热点说明，不作为独立 exchange

## 参数覆盖度矩阵
参数覆盖度矩阵
每行一项操作—参数/流需求；只记录证据与可用层级，不重复填写模型数值。
覆盖ID | 模块/过程ID | 操作ID | 操作名称 | 所需参数/流ID | 数据层级 | 证据来源ID | 覆盖状态 | 关联问题ID | 绘图可用层级 | 备注
CV-01 | M1 | M1-OP1 | 清理、破碎与脱壳 | P15 豆皮系数 | 操作级直接给出 | SRC-XLS-OLD | 已覆盖 |  | 操作定量
CV-02 | M1 | M1-OP1 | 清理、破碎与脱壳 | P16 脱皮电耗 | 操作级直接给出 | SRC-XLS-OLD | 已覆盖 |  | 操作定量 | 23.4 kJ/kg 脱皮大豆
CV-03 | M1 | M1-OP1 | 清理、破碎与脱壳 | F01 大豆原料/F02 脱皮大豆 | 公式唯一拆出 | SRC-XLS-OLD;SRC-CLCA-AUDIT | 已覆盖 |  | 操作定量 | 逐级反推公式
CV-04 | M2 | M2-OP1 | 调质 | 电耗/热耗 | 过程/模块总量 | SRC-XLS-OLD | 已覆盖 |  | 模块总量 | Sheehan 占比 4.2%/22.6% 仅解释
CV-05 | M2 | M2-OP2 | 压片 | 电耗/热耗 | 过程/模块总量 | SRC-XLS-OLD | 已覆盖 |  | 模块总量 | Sheehan 占比 51.9% 仅解释
CV-06 | M2 | M2-OP3 | 正己烷萃取 | P09–P14 物料与能耗参数 | 操作级直接给出 | SRC-XLS-OLD | 已覆盖 |  | 模块定量 | 参数为模块级代表值
CV-07 | M2 | M2-OP3 | 正己烷萃取 | F09 white flakes/F10 豆油 | 公式唯一拆出 | SRC-XLS-OLD | 已覆盖 |  | 操作定量
CV-08 | M2 | M2-OP3 | 正己烷萃取 | 质量闭合差额 0.03 kg/kg | 缺失 | SRC-MB | 缺口 | Q09 | 仅拓扑 | 成分/含水率/去向不明
CV-09 | M3 | M3-OP1 | 浸泡 / 碱溶 | F13 步骤加水/P07 溶剂比 | 操作级直接给出 | SRC-XLS-OLD | 已覆盖 |  | 操作定量 | 非外部新鲜水
CV-10 | M3 | M3-OP1 | 浸泡 / 碱溶 | F15 NaOH 10% | 操作级直接给出 | SRC-XLS-OLD | 部分覆盖 | Q05 | 操作定量（加*） | 最终 kg 映射待核
CV-11 | M3 | M3-OP2 | 离心 1 | P17 离心电耗/P23 质量流/P28 密度 | 公式唯一拆出 | SRC-XLS-OLD | 已覆盖 |  | 模块定量 | 含 0.93 链（Q03）
CV-12 | M3 | M3-OP2 | 离心 1 | 豆渣支线质量（压榨/闪蒸） | 公式唯一拆出 | SRC-XLS-OLD | 已覆盖 |  | 操作定量 | spent flakes 0.5449
CV-13 | M3 | M3-OP3 | 离心 3 | F16 HCl 10% | 操作级直接给出 | SRC-XLS-OLD | 部分覆盖 | Q05 | 操作定量（加*）
CV-14 | M3 | M3-OP4 | 离心 4 | F21 whey-rich 水相 | 公式唯一拆出 | SRC-XLS-OLD | 部分覆盖 | Q03;Q04 | 模块定量（加*） | 不称严格总废水
CV-15 | M3 | M3-OP5 | 离心 2 | F14 洗涤加水 | 操作级直接给出 | SRC-XLS-OLD | 已覆盖 |  | 操作定量
CV-16 | M3 | M3-OP6 | 压榨 | P18 压榨电耗 | 公式唯一拆出 | SRC-XLS-OLD | 已覆盖 |  | 模块定量 | 约 1.2% 模块电耗
CV-17 | M3 | M3-OP7 | 闪蒸干燥 | P20 闪蒸热耗/F23 水蒸气 | 公式唯一拆出 | SRC-XLS-OLD | 已覆盖 |  | 操作定量
CV-18 | M3 | M3-OP8 | 喷雾干燥 | P21/P22 热耗与进料 DM/F22 水蒸气 | 公式唯一拆出 | SRC-XLS-OLD | 已覆盖 |  | 操作定量
CV-19 | M3 | M3-OP1~OP8 | 模块级 | F17 电/F18 热 | 过程/模块总量 | SRC-XLS-OLD;SRC-CLCA-AUDIT | 已覆盖 |  | 模块总量 | 0.0630 kWh/27.5008 MJ
CV-20 | M3 | M3-ALL | 外部新鲜水 | F24 | 缺失 | SRC-XLS-OLD | 缺口 | Q04 | 仅拓扑 | 口径不一致，暂不锁定
CV-21 | PS-SPI | PS-OP0 | cultivation/运输（背景） | 背景接口 | 仅拓扑 | SRC-PDF;SRC-VC | 已覆盖 |  | 仅拓扑 | Agrifootprint 背景，不属于前景
CV-22 | M2 | M2-OP4 | 脱溶 | F09 白豆片输出 | 仅拓扑 | SRC-PDF;SRC-DRAW-CONFIRM | 已覆盖 | 仅拓扑 | 仅拓扑

## 待补参数清单
待补参数清单
按操作索引未解决的参数缺口；与问题与决策表用问题ID关联，不作为新数值来源。
待补ID | 归属操作ID | 参数/流ID | 缺口原因 | 影响范围 | 关联问题ID | 建议补充行动 | 用户决定 | 状态
G-01 | M3-OP4 | F24 | Overview 与 Formulas_SPI 口径不一致，且受 0.93/0.88 影响 | M3 外部 fresh water exchange 无法锁定 | Q04 | 重构完整水衡算（原料自带水—步骤加水—回用—水相输出—蒸发—产品含水） | 外部水 exchange 已锁定为 16.98（F24），图面同步完成 | 已关闭
G-02 | M3-OP2 | P23;P24;P25;P28 | 0.93 硬编码依赖链未重算 | whey、密度、离心电耗、干物质平衡 | Q03 | 建立 0.88 统一情景对照并重算依赖链 | 下一阶段做 0.88 统一情景对照并重算依赖链（同 Q03 用户决定） | 已决定-待执行
G-03 | M3-OP3 | F15;F16 | 缺密度/浓度换算链 | NaOH/HCl 最终 kg exchange | Q05 | 核对背景数据库 reference product 并补齐换算 | 背景数据库映射时补齐密度/浓度换算（同 Q05 用户决定） | 已决定-待执行
G-04 | M2-OP3 | F12 | 排放介质未定 | hexane emission compartment | Q06 | 背景数据库映射时确定 compartment | 背景数据库映射时确定排放介质 compartment（同 Q06 用户决定） | 已决定-待执行
G-05 | M2-OP3 | P08;P14 | 脱脂 0.03 kg/kg 差额成分不明 | M2 物理闭合 | Q09 | 查文献/作者核实差额成分、含水基准或比率来源 | 按作者代表清单采用并在方法中说明，差额成分留待核实（同 Q09 用户决定） | 已决定-待执行
G-06 | PS-OP0 | SRC-XLS-OLD | 缺 (1) 版工作簿与 runtime 文件 | 证据链完整性 | Q10 | 请用户补充 SPI-Siegrist2026(1).xlsx 与 ppplca/stubs/Processing_data.xlsx | 无需用户提供：GitHub runtime 与官方 mmc2 已补齐证据链（Q10 已解决） | 已关闭