## 00_工作流总控
前景清单与绘图工作流 | [8 empty] | 实时检查 | 结果
数据功能按用户确认的文献清单工作流推进；闸门 B 确认冻结范围后，绘图功能另行启动。 | [8 empty] | 未解决问题
BLOCKED 检查
阶段 | 任务 | 输入 | 输出 | 完成条件 | 状态 | 负责人/确认人 | 版本/日期 | 备注 | 数据功能确认
S01 | S1.1–S1.3 课题、文献与原始清单 | 研究课题与候选来源 | 课题摘要和原始清单核验 | C1 的完整指完整生命周期清单；缺文件已报告 | 完成 | 用户（2026-09-27） | 2026-09-27 | C1通过；S1.3多版本核验完成：DIB数据集原始版为权威版（Q-12），衍生版降级 | 绘图功能入口
S02 | S1.4 双文献池分类 | 来源文件及依赖 | 完整清单池、参数选取池 | C2 完整清单池非空；一篇来源可兼任两池 | 完成 |  | 2026-09-27 | 完整清单池=SYS-GUY-2024-DIB（SRC-RAW）；SYS-WHEY-2023（衍生版）入参数池
S03 | S2.1 分文献整理方案 | 候选来源与课题 | 方法、边界与取数方案 | 目标口径及前景/背景接口已说明 | 完成 |  | 2026-09-27 | 方法口径见项目说明
S04 | S2.2–S2.3 框架选择与闸门A | 完整清单文献池 | 框架文献及单元操作结构 | 用户确认框架；否决理由及候选处理留痕 | 已确认 | 用户（2026-09-27） | 2026-09-27 | 框架D-A2：SRC-RAW 20步（用户2026-09-27确认）
S05 | S3.1–S3.3 基准、最小黑箱与覆盖度 | 框架文献与附件 | 模块划分和参数覆盖度矩阵 | 功能单位、边界、操作粒度及缺口已登记 | 完成 |  | 2026-09-27 | 19个单元操作，覆盖矩阵已建
S06 | S3.4 全部流识别 | 模块与操作结构 | 输入、输出、内部转移和循环流 | 逐流端点、方向与边界已登记 | 完成 |  | 2026-09-27 | 主物流10+条；能源/清洗/化学品/污水/资本品300+条（v2补入，含设备级资本品81条，WPI边界）
S07 | D1、S3.5–S3.7 公式溯源与逐流卡 | 来源参数、公式和流 | 采用参数、流及公式依赖 | 公式递归到输入参数；流卡有证据和稳定ID | 完成 |  | 2026-09-27 | 派生流公式见模型流与公式表
S08 | QC 清单复核 | 参数、公式、流与覆盖矩阵 | 核算检查与问题标记 | 复查仍有问题已及时向用户报告并记录决定 | 完成 |  | 2026-09-27 | 核算检查CH-01~CH-11、CH-15~CH-17（WPI边界）；Q-01~Q-17登记（Q-13/14随PR13-19移出不适用）
S09 | S4.1 汇报与闸门B | 模块化清单、覆盖度、问题 | Excel与待补参数清单 | 用户确认清单、待补项及可冻结范围 | 已确认 | 用户（2026-09-28） | 2026-09-27 | v2.2冻结（2026-09-28用户确认）：WPI边界——系统边界至WPI浓缩液出厂，PR13-19（α/β蛋白分离）移出；基线SRC-RAW原始记录层；全产品系统清单；不分配/不替代/不做LCIA；资本品纳入；唯一开放待补项GB-04（污水站proxy口径）
S10 | 绘图功能内容蓝图 | 冻结 Excel | 绘图确认 | 显示决定经用户另行确认 | 未开始 |  |  | 需冻结后启动
S11 | Draw.io 绘制复检 | 已确认规格 | 原生 .drawio | 结构、内容与渲染检查通过 | 未开始 |  |  | 需冻结后启动

## 项目说明
项目说明
字段 | 填写值 | 说明
项目编号 | WHEY-LCI-2026-0927 | 稳定工作编号
目标来源范围 | SYS-GUY-2024-DIB（DIB开放数据集5文件：原始清单SRC-RAW为权威框架来源；SRC-COMP/SRC-MODEL同数据集；v231127两份为衍生版，降级为参数来源） | 从完整清单文献池选择框架；没有候选则补充审查，不自动纯建模
目标产品系统 | 乳清蛋白浓缩（WPI）产品系统：WPI浓缩液为主产品；奶油、胶束酪蛋白、浓缩乳糖、渗透水为联产品
产品名称 | WPI浓缩液（Whey Protein Isolate concentrate，11.7 m³/d）
功能单位 | 1 天生产（原始基准以体积 m³/d 为主；主产品 WPI 浓缩液 11.7 m³/d，对应原料奶 583 m³/d。用户决定不分配：全产品系统清单，主产品/联产品/废水并列输出）
系统边界 | 原料奶接收（农场大门之后）→ WPI 浓缩液出厂（含第10步 4°C 100 km 冷藏运输）；含乳糖回收（PR11-12）、清洗废水处理（PR20，原文标注为背景过程但清单值给出）；含设备资本品（Machines段设备/部件级材料按天摊销）；α/β 乳清蛋白分离（PR13-19）按用户 2026-09-28 裁定移出系统边界；不含电力/化学品生产等背景过程
建模模式 | consequential | 用户确认目标 ALCA 或 CLCA；不得由来源自动代填
背景数据库类型 | 未连接（缺口见 Q-08/待补参数清单） | 按目标研究记录背景数据库及版本
分配政策 | 用户决定（2026-09-29 更正，见 Q-19）：课题 CLCA 与框架文献（ALCA）范式不同——放弃文献分配因子（四套 AF 保留候选作对照留档，不进入课题模型）；边际供应商与副产品替代接口待功能三确定；物理流不执行分配/替代处理；不做 LCIA | 物理流与 ALCA 分配或 CLCA 替代处理分开
副产品替代状态 | 待建（用户 2026-09-29 更正，见 Q-19）：课题 CLCA——副产品替代接口与边际供应商由目标研究在功能三确定 | 副产品替代接口及供应商待目标研究确认
数值情景 | representative | 经确认的图示代表情景；不把全部代表值称为中位数
工作簿版本 | 4.2
数据功能状态 | frozen
冻结版本 | v2.2（2026-09-28 确认；WPI边界：原料奶→WPI浓缩液出厂，PR13-19 α/β蛋白分离移出；基线SRC-RAW原始记录层，体积基准 m³/d，功能单位1天生产；v2.1补3条联产品出厂流，v2.2补WPI出厂流FL-O-WPI）；2026-09-29 范式口径更正见 Q-19 | 数据功能确认后填写
工艺路线 | 主文献锚定 | 当前工作流只允许经闸门A确认的主文献锚定路线
整链主来源体系ID | SYS-GUY-2024-DIB | 闸门A确认的框架来源体系ID
产品质量规格 | 主产品：WPI 浓缩液 11.7 m³/d（8_UF1 输出、10_TS 后出厂；原文未给 WPI 干物质组成规格） | 纯度、湿干基或其他可比性条件
来源路线确认记录 | D-A2（用户2026-09-27确认：采用DIB数据集原始版为权威框架，取代v1.0之D-A1衍生版锚定） | 关联问题与决策 ID 或确认日期
数据功能用户确认 | 用户确认（2026-09-28，WPI边界重建）：功能单位按原文1天生产（原料奶583 m³/d，WPI浓缩液11.7 m³/d）；系统边界至WPI浓缩液出厂（含第10步4°C 100km冷藏运输），PR13-19 α/β蛋白分离移出，乳糖回收保留；基线=SRC-RAW原始记录层；全产品系统清单；不分配/不替代/不做LCIA；资本品纳入；唯一开放待补项GB-04（污水站proxy口径） | 未明确确认不得将工作簿标为冻结

## 数据来源
数据来源
一行一个文件；候选值的页码/单元格见“候选数据”。同一研究的正文、附件和代码共用来源体系ID。
来源ID | 文件名 | 来源类型 | 页码/章节/工作表 | 单元格/公式位置 | 原始内容摘要 | 适用对象ID | 证据状态 | 备注 | 来源体系ID | 文件角色 | 来源独立性 | 上游依赖 | 原研究方法 | 工艺覆盖 | 原功能单位 | 详细提取状态 | 文献池角色 | 完整清单证据
SRC-PDF | LCI_Process_diagram_and_allocation_data_v231127.pdf | 工艺图PDF（整链前景清单） | p1（单页流程图） | 19个步骤框及逐流参数表 | 19步乳清蛋白分级工艺逐流 V/m/ρ/脂肪/DM/蛋白/价格/AF；水输入 63/35/31.1/2.7/66.93/4.6/5.7/1.0 m³/j；MF2两级计算框；干燥专家参数；组成小图（Figure n°X） | PR01-PR19 | 已提取 | 数据集示意图层文件（v231127，与SRC-RAW同属DIB数据集包，recherche.data.gouv.fr DOI 10.57745/7D0ROH）：由原始体积×密度换算质量、AF修约至2位小数、丢弃能源/清洗/化学品/污水；独有内容：组成%%、虚构价格、干燥专家参数、Figure n°X组成图——保留为候选并标注衍生版来源。多版本核验见Q-12；用户2026-09-28指示：示意图层全部数据仅作简单参考，不作基准/标准；基线=数据集原始记录层（SRC-RAW） | SYS-WHEY-2023 | 主文（工艺图与清单） | 独立（单源体系） | 部分参数二手引用 Gesan-Guiziou et al (2019)（未核原文） | ALCA（提供4种分配规则因子） | 收奶→乳清蛋白分级全链（19步） | 1 天生产（kg/j） | 已提取 | 参数选取文献池 | 整链清单：全工艺19步逐流数值表（本PDF单页，含全部输入/输出/内部流质量与组成）
SRC-XLSX | LCI_Allocations_factors_v231127.xlsx | Excel附件（分配因子表） | allocation_tables | A1:T8 | 8个分配步骤 × 4规则（mass/dry matter/protein/economic）共42个非零分配因子 | 联产品分配参数 PA-AF-* | 已提取 | 衍生版分配因子表（2位小数修约）；数值与 SRC-COMP 未修约值一致；SRC-COMP 存在 cream AF eco 抄录疑似笔误，本表修约值经交叉核对采用 | SYS-WHEY-2023 | 附件（分配因子汇总表） | 与 SRC-PDF 同源 | 转引 SRC-PDF 各框 AF | ALCA（4规则） | 同上 | 1 天生产（kg/j） | 已提取 | 参数选取文献池 | 分配因子汇总表（SRC-PDF 数值的结构化整理，同一来源体系）
SRC-RAW | WPI-Guyomarc'h2024.xlsx | Excel原始清单（DIB数据集权威版） | 20张步骤表(1_RCS~20_STEP)+Process diagram | 每表 Materials/Energy/Others/Machines/TOTALs/Cleaning/Outputs 段 | 逐步原始LCI：体积基准物料流、逐步电力(kWh/d)与燃气热(MJ/d)、化学品(NH3/柠檬酸/CaCl2/NaOH/FeCl)、清洗段(电/热/水/NaOH/HNO3/COD废水)、机器材料、第20步污水处理及出水负荷 | PR01-PR20（本清单按WPI边界采用PR01-12+PR20；PR13-19 α/β蛋白分离移出） | 已提取 | Process diagram表自述：Figure 1 & Table 2 of Gesan-Guiziou et al. (2019) 的简化汇编；数据源自2009/2010实测campaign | SYS-GUY-2024-DIB | 框架主数据（原始清单） | 独立 | 底层引用 Gesan-Guiziou et al. (2019) | ALCA（4种分配规则，分配表见SRC-XLSX） | 收奶→WPI浓缩液出厂（PR01-12）＋乳糖回收＋清洗废水处理（PR20）；PR13-19 α/β蛋白分离按用户2026-09-28裁定移出系统边界 | 1 天生产（体积基准 m³/d 为主） | 已提取 | 完整清单文献池;参数选取文献池 | 整链清单：20步逐步LCI（本工作簿框架来源，权威版）
SRC-COMP | WPI-流程-成分Guyomarc'h2024.xlsx | Excel工作底稿（流程框全精度值） | Feuil1 | 框式布局 | 各流V/m/ρ/组成/价格/AF未修约全精度值；与SRC-PDF框值同版（2位小数修约前） | 组成/AF候选核对 | 已提取 | 排版为工作底稿（左右框行交错、cream AF eco疑似抄录笔误），仅作数值核对证据，不直接取数 | SYS-GUY-2024-DIB | 同数据集工作底稿 | 与SRC-RAW同源 | 转引SRC-PDF框值 | ALCA | 同上 | 1 天生产 | 已提取 | 参数选取文献池 | 未修约数值核对证据
SRC-MODEL | WPI-建模Guyomarc'h2024.xlsx | Excel建模实现（SimaPro版） | 1_RCS~19_D2+Explorer | 逐步背景映射表 | 每步SimaPro实现：ecoinvent 3.8背景过程映射（电力/蒸汽/自来水/废水/钢材）、mass与dry matter两种分配变体 | 背景接口元数据 | 已提取 | 提供背景数据库接口位置（未来接背景库时的映射依据）；本工作簿不计算LCIA | SYS-GUY-2024-DIB | 同数据集建模版 | 与SRC-RAW同源 | ecoinvent 3.8 | ALCA（mass/dry matter两变体） | 同上 | 1 天生产 | 已提取 | 参数选取文献池 | 背景映射证据（ecoinvent 3.8）

## 模型过程
模型过程
以作者实际计算过程为主骨架；设备操作默认写入内部操作说明。
过程ID | 产品系统 | 功能车间 | 模型过程原名 | 中文名称 | 流程顺序 | 模型粒度 | 内部操作说明 | 主支线角色 | 来源ID | 模型采用状态 | 图中展开方式 | 确认状态 | 备注 | 工艺骨架依据 | 骨架确认决策ID
PR01 | 乳清蛋白分级产品系统 | M1 收奶与分离 | Reception (8°C) → Cooling (8°C-4°C) → Storage (4°C) | 收奶冷却储存 | 1 | 单元操作 |  | 主线 | SRC-PDF | 采用（草稿） | 单操作框 | 草稿 | 骨架依据：SRC-PDF p1 步骤1框 | SRC-RAW 01_* 步骤表＋SRC-PDF p1 步骤框 | D-A2（用户2026-09-27确认）
PR02 | 乳清蛋白分级产品系统 | M1 收奶与分离 | Milk skimming (50°C) | 奶脂离心分离 | 2 | 单元操作 |  | 主线 | SRC-PDF | 采用（草稿） | 单操作框 | 草稿 | 骨架依据：SRC-PDF p1 步骤2框 | SRC-RAW 02_* 步骤表＋SRC-PDF p1 步骤框 | D-A2（用户2026-09-27确认）
PR03 | 乳清蛋白分级产品系统 | M1 收奶与分离 | Cream cooling (50°C-8°C) → Storage (8°C) | 奶油冷却储存 | 3 | 单元操作 |  | 支线（奶油） | SRC-PDF | 采用（草稿） | 单操作框 | 草稿 | 骨架依据：SRC-PDF p1 步骤3框 | SRC-RAW 03_* 步骤表＋SRC-PDF p1 步骤框 | D-A2（用户2026-09-27确认）
PR04 | 乳清蛋白分级产品系统 | M1 收奶与分离 | Pasteurization (72°C-20s) → Cooling (72°C-6°C) → Storage (6°C) | 脱脂奶巴氏杀菌冷却储存 | 4 | 单元操作 |  | 主线 | SRC-PDF | 采用（草稿） | 单操作框 | 草稿 | 骨架依据：SRC-PDF p1 步骤4框 | SRC-RAW 04_* 步骤表＋SRC-PDF p1 步骤框 | D-A2（用户2026-09-27确认）
PR05 | 乳清蛋白分级产品系统 | M2 牛奶蛋白分级 | Heating (6°C-50°C) + Fractionation of milk proteins (MF–0.1μm), MF1 FRV=3 | 牛奶蛋白微滤分级 | 5 | 单元操作 |  | 主线 | SRC-PDF | 采用（草稿） | 单操作框 | 草稿 | 骨架依据：SRC-PDF p1 步骤5框 | SRC-RAW 05_* 步骤表＋SRC-PDF p1 步骤框 | D-A2（用户2026-09-27确认）
PR06 | 乳清蛋白分级产品系统 | M2 牛奶蛋白分级 | Retentate cooling (50°C-4°C) → Storage (4°C) | 胶束酪蛋白冷却储存 | 6 | 单元操作 |  | 支线（胶束酪蛋白） | SRC-PDF | 采用（草稿） | 单操作框 | 草稿 | 骨架依据：SRC-PDF p1 步骤6框 | SRC-RAW 06_* 步骤表＋SRC-PDF p1 步骤框 | D-A2（用户2026-09-27确认）
PR07 | 乳清蛋白分级产品系统 | M2 牛奶蛋白分级 | Whey cooling (50°C-15°C) → Storage (15°C) | 乳清冷却储存 | 7 | 单元操作 |  | 主线 | SRC-PDF | 采用（草稿） | 单操作框 | 草稿 | 骨架依据：SRC-PDF p1 步骤7框 | SRC-RAW 07_* 步骤表＋SRC-PDF p1 步骤框 | D-A2（用户2026-09-27确认）
PR08 | 乳清蛋白分级产品系统 | M3 乳清蛋白浓缩 | Concentration of whey proteins (UF10 + diafiltration)，水 63 m³/j | 乳清蛋白超滤浓缩透析 | 8 | 单元操作 |  | 主线 | SRC-PDF | 采用（草稿） | 单操作框 | 草稿 | 骨架依据：SRC-PDF p1 步骤8框 | SRC-RAW 08_* 步骤表＋SRC-PDF p1 步骤框 | D-A2（用户2026-09-27确认）
PR09 | 乳清蛋白分级产品系统 | M3 乳清蛋白浓缩 | Cooling (15°C-4°C) | WPI冷却 | 9 | 单元操作 |  | 主线 | SRC-PDF | 采用（草稿） | 单操作框 | 草稿 | 骨架依据：SRC-PDF p1 步骤9框 | SRC-RAW 09_* 步骤表＋SRC-PDF p1 步骤框 | D-A2（用户2026-09-27确认）
PR10 | 乳清蛋白分级产品系统 | M3 乳清蛋白浓缩 | Transport (4°C, 100 km) → Storage (4°C) | WPI冷藏运输储存 | 10 | 单元操作 |  | 主线 | SRC-PDF | 采用（草稿） | 单操作框 | 草稿 | 骨架依据：SRC-PDF p1 步骤10框 | SRC-RAW 10_* 步骤表＋SRC-PDF p1 步骤框 | D-A2（用户2026-09-27确认）
PR11 | 乳清蛋白分级产品系统 | M4 乳糖回收 | Concentration of lactose (RO) FRV=4.7 | 乳糖反渗透浓缩 | 11 | 单元操作 |  | 支线（乳糖） | SRC-PDF | 采用（草稿） | 单操作框 | 草稿 | 骨架依据：SRC-PDF p1 步骤11框 | SRC-RAW 11_* 步骤表＋SRC-PDF p1 步骤框 | D-A2（用户2026-09-27确认）
PR12 | 乳清蛋白分级产品系统 | M4 乳糖回收 | Lactose cooling (15°C-4°C) → Storage (4°C) | 浓缩乳糖冷却储存 | 12 | 单元操作 |  | 支线（乳糖） | SRC-PDF | 采用（草稿） | 单操作框 | 草稿 | 骨架依据：SRC-PDF p1 步骤12框 | SRC-RAW 12_* 步骤表＋SRC-PDF p1 步骤框 | D-A2（用户2026-09-27确认）
PR20 | 乳清蛋白分级产品系统 | M5 污水处理 | 20_Wastewater treatment | 清洗废水处理 | 20 | 单元操作 |  | 支线（三废处理） | SRC-RAW | 采用（草稿） | 单操作框 | 草稿 | 背景过程标注（原文：taken from databases），清单值给出；进水191.7 m³/d来自清洗段汇总 | SRC-RAW 20_STEP 表 | D-A2（用户2026-09-27确认）
M1 | 乳清蛋白分级产品系统 | M1 | M1 收奶与分离 | M1 收奶与分离 | 1 | 计算过程 |  |  | SRC-RAW | 已审查 |  |  |  | SRC-RAW 20步步骤表模块分段 | D-A2＋WPI边界（用户2026-09-28确认）
M2 | 乳清蛋白分级产品系统 | M2 | M2 牛奶蛋白分级 | M2 牛奶蛋白分级 | 2 | 计算过程 |  |  | SRC-RAW | 已审查 |  |  |  | SRC-RAW 20步步骤表模块分段 | D-A2＋WPI边界（用户2026-09-28确认）
M3 | 乳清蛋白分级产品系统 | M3 | M3 乳清蛋白浓缩 | M3 乳清蛋白浓缩 | 3 | 计算过程 |  |  | SRC-RAW | 已审查 |  |  |  | SRC-RAW 20步步骤表模块分段 | D-A2＋WPI边界（用户2026-09-28确认）
M4 | 乳清蛋白分级产品系统 | M4 | M4 乳糖回收 | M4 乳糖回收 | 4 | 计算过程 |  |  | SRC-RAW | 已审查 |  |  |  | SRC-RAW 20步步骤表模块分段 | D-A2＋WPI边界（用户2026-09-28确认）
M5 | 乳清蛋白分级产品系统 | M5 | M5 污水处理 | M5 污水处理 | 5 | 计算过程 |  |  | SRC-RAW | 已审查 |  |  |  | SRC-RAW 20步步骤表模块分段 | D-A2＋WPI边界（用户2026-09-28确认）

## 模型参数
模型参数
分布忠实来自原始数据；图示代表值与不确定性分布分开记录。
参数ID | 过程ID | 原始参数名 | 中文名称 | 物理意义 | 单位 | 分布类型 | 最小值 | 最大值 | 中位数 | 均值 | 众数 | 固定值 | 图示代表值 | 代表值规则 | 来源ID | 使用公式/流ID | 状态 | 备注 | 采用候选ID
PA-EN-01A | PR01 | Ice water production and cooling of milk | 分项电力实测 | 电力消耗 | kWh/d | FIXED | [5 empty] | 1068 |  |  | SRC-RAW | FL-EL-01 | 采用 |  | CT-EN-01A
PA-EN-01B | PR01 | Work of transfert pumps | 分项电力实测 | 电力消耗 | kWh/d | FIXED | [5 empty] | 70 |  |  | SRC-RAW | FL-EL-01 | 采用 |  | CT-EN-01B
PA-EN-02A | PR02 | Work of transfert pumps | 分项电力实测 | 电力消耗 | kWh/d | FIXED | [5 empty] | 1035 |  |  | SRC-RAW | FL-EL-02 | 采用 |  | CT-EN-02A
PA-EN-04A | PR04 | pumping + ice water production + coolin | 分项电力实测 | 电力消耗 | kWh/d | FIXED | [5 empty] | 1440 |  |  | SRC-RAW | FL-EL-04 | 采用 |  | CT-EN-04A
PA-EN-05A | PR05 | Work of MF pumps | 分项电力实测 | 电力消耗 | kWh/d | FIXED | [5 empty] | 7996 |  |  | SRC-RAW | FL-EL-05 | 采用 |  | CT-EN-05A
PA-EN-05B | PR05 | Work of transfert pumps | 分项电力实测 | 电力消耗 | kWh/d | FIXED | [5 empty] | 157 |  |  | SRC-RAW | FL-EL-05 | 采用 |  | CT-EN-05B
PA-EN-06A | PR06 | Ice water production and cooling of rete | 分项电力实测 | 电力消耗 | kWh/d | FIXED | [5 empty] | 3685 |  |  | SRC-RAW | FL-EL-06 | 采用 |  | CT-EN-06A
PA-EN-07A | PR07 | Work of transfert pumps | 分项电力实测 | 电力消耗 | kWh/d | FIXED | [5 empty] | 38 |  |  | SRC-RAW | FL-EL-07 | 采用 |  | CT-EN-07A
PA-EN-07B | PR07 | Ice water production and cooling of crea | 分项电力实测 | 电力消耗 | kWh/d | FIXED | [5 empty] | 0 |  |  | SRC-RAW | FL-EL-07 | 采用 |  | CT-EN-07B
PA-EN-08A | PR08 | Work of UF pumps | 分项电力实测 | 电力消耗 | kWh/d | FIXED | [5 empty] | 2200 |  |  | SRC-RAW | FL-EL-08 | 采用 |  | CT-EN-08A
PA-EN-08B | PR08 | Ice water production and cooling of perm | 分项电力实测 | 电力消耗 | kWh/d | FIXED | [5 empty] | 13 |  |  | SRC-RAW | FL-EL-08 | 采用 |  | CT-EN-08B
PA-EN-09A | PR09 | Ice water production and cooling of perm | 分项电力实测 | 电力消耗 | kWh/d | FIXED | [5 empty] | 129 |  |  | SRC-RAW | FL-EL-09 | 采用 |  | CT-EN-09A
PA-EN-10A | PR10 | cool storage during transport | 分项电力实测 | 电力消耗 | kWh/d | FIXED | [5 empty] | 0 |  |  | SRC-RAW | FL-EL-10 | 采用 |  | CT-EN-10A
PA-EN-10B | PR10 | work of transfer pumps | 分项电力实测 | 电力消耗 | kWh/d | FIXED | [5 empty] | 1.2 |  |  | SRC-RAW | FL-EL-10 | 采用 |  | CT-EN-10B
PA-EN-11A | PR11 | Work of OI pumps | 分项电力实测 | 电力消耗 | kWh/d | FIXED | [5 empty] | 1535 |  |  | SRC-RAW | FL-EL-11 | 采用 |  | CT-EN-11A
PA-EN-12A | PR12 | Cooling of lactose from 15°C to 4°C | 分项电力实测 | 电力消耗 | kWh/d | FIXED | [5 empty] | 172 |  |  | SRC-RAW | FL-EL-12 | 采用 |  | CT-EN-12A
PA-EN-20A | PR20 | Lift pump | 分项电力实测 | 电力消耗 | kWh/d | FIXED | [5 empty] | 18 |  |  | SRC-RAW | FL-EL-20 | 采用 |  | CT-EN-20A
PA-EN-20B | PR20 | aeration tank | 分项电力实测 | 电力消耗 | kWh/d | FIXED | [5 empty] | 5008 |  |  | SRC-RAW | FL-EL-20 | 采用 |  | CT-EN-20B
PA-EN-20C | PR20 | recirculating pump | 分项电力实测 | 电力消耗 | kWh/d | FIXED | [5 empty] | 24 |  |  | SRC-RAW | FL-EL-20 | 采用 |  | CT-EN-20C
PA-EN-20D | PR20 | extracting pump | 分项电力实测 | 电力消耗 | kWh/d | FIXED | [5 empty] | 0.7 |  |  | SRC-RAW | FL-EL-20 | 采用 |  | CT-EN-20D

## 模型流与公式
模型流与公式
一行一个模型流；物理流、环境交换、分配负担和替代候选必须区分。
流ID | 过程ID | 流名称 | 流类别 | 方向 | 来源过程ID | 目标过程ID | 值类型 | 原始登记值 | 原始单位 | 参考基准 | 公式ID | 来源公式 | 采用公式 | 输入参数ID | 图示代表值 | 采用单位 | 符号约定 | 是否内部流 | 方法采用状态 | 来源ID | 审查状态 | 是否显示 | 显示标签 | 备注 | 采用候选ID | 数值生成方式 | 原始计量基准 | 采用计量基准
FL-RM | PR01 | 原料奶（收奶） | 物理流 | 输入 |  | PR01 | physical_material | 583 | m3/d | 1天 |  |  |  |  | 583 | m3/d | + | 否 | 来源ALCA原始物理流（未分配） | SRC-PDF | 已审查 | 是 | 原料奶 600,490 kg/j | 原料奶；SRC-RAW原始体积基准 583 m³/d（衍生版质量值仅参考不作基准） | CT-VOL-RM | 直接报告 | 体积 m3/d（SRC-RAW） | 1天生产
FL-SKIM | PR02 | 脱脂奶 | 物理流 | 输出 | PR02 | PR04 | physical_material | 525 | m3/d | 1天 |  |  |  |  | 525 | m3/d | + | 是 | 来源ALCA原始物理流（未分配） | SRC-PDF | 已审查 | 是 | 脱脂奶 537,075 | 脱脂奶；SRC-RAW原始体积基准 525 m³/d（衍生版质量值仅参考不作基准） | CT-VOL-SKIM | 直接报告 | 体积 m3/d（SRC-RAW） | 1天生产
FL-CREAM | PR02 | 稀奶油 | 物理流 | 输出 | PR02 | PR03 | physical_material | 58 | m3/d | 1天 |  |  |  |  | 58 | m3/d | + | 是 | 来源ALCA原始物理流（未分配） | SRC-PDF | 已审查 | 是 | 稀奶油 56,883 | 稀奶油；SRC-RAW原始体积基准 58 m³/d（衍生版质量值仅参考不作基准） | CT-VOL-CREAM | 直接报告 | 体积 m3/d（SRC-RAW） | 1天生产
FL-CAS | PR05 | 胶束酪蛋白 | 物理流 | 输出 | PR05 | PR06 | physical_material | 175 | m3/d | 1天 |  |  |  |  | 175 | m3/d | + | 是 | 来源ALCA原始物理流（未分配） | SRC-PDF | 已审查 | 是 | 胶束酪蛋白 182,875 | 胶束酪蛋白；SRC-RAW原始体积基准 175 m³/d（衍生版质量值仅参考不作基准） | CT-VOL-CAS | 直接报告 | 体积 m3/d（SRC-RAW） | 1天生产
FL-WHEY | PR05 | 乳清（MF1渗透液） | 物理流 | 输出 | PR05 | PR07 | physical_material | 350 | m3/d | 1天 |  |  |  |  | 350 | m3/d | + | 是 | 来源ALCA原始物理流（未分配） | SRC-PDF | 已审查 | 是 | 乳清 354,900 | 乳清；SRC-RAW原始体积基准 350 m³/d（衍生版质量值仅参考不作基准） | CT-VOL-WHEY | 直接报告 | 体积 m3/d（SRC-RAW） | 1天生产
FL-W08 | PR08 | UF10透析加水 | 物理流 | 输入 |  | PR08 | physical_material | 63 | m3/d | 1天 |  |  |  |  | 63 | m3/d | + | 否 | 来源ALCA原始物理流（未分配） | SRC-PDF | 已审查 | 是 | 加水 63,000 | UF10透析加水；SRC-RAW原始体积 63 m³/d（衍生版质量值仅参考） | CT-VOL-W08 | 直接报告 | 体积 m3/d（SRC-RAW） | 1天生产
FL-WPI | PR08 | WPI浓缩液 | 物理流 | 输出 | PR08 | PR09 | physical_material | 11.7 | m3/d | 1天 |  |  |  |  | 11.7 | m3/d | + | 是 | 来源ALCA原始物理流（未分配） | SRC-PDF | 已审查 | 是 | WPI 12,004.2 | WPI浓缩液；SRC-RAW原始体积基准 11.7 m³/d（衍生版质量值仅参考不作基准） | CT-VOL-WPI | 直接报告 | 体积 m3/d（SRC-RAW） | 1天生产
FL-LACP | PR08 | 乳糖渗透液 | 物理流 | 输出 | PR08 | PR11 | physical_material | 401.3 | m3/d | 1天 |  |  |  |  | 401.3 | m3/d | + | 是 | 来源ALCA原始物理流（未分配） | SRC-PDF | 已审查 | 是 | 乳糖渗透液 406,115.6 | 乳糖渗透液；SRC-RAW原始体积基准 401.3 m³/d（衍生版质量值仅参考不作基准） | CT-VOL-LACP | 直接报告 | 体积 m3/d（SRC-RAW） | 1天生产
FL-OSM | PR11 | 渗透水（osmosate） | 物理流 | 输出 | PR11 |  | physical_material | 316 | m3/d | 1天 |  |  |  |  | 316 | m3/d | + | 否 | 来源ALCA原始物理流（未分配） | SRC-PDF | 已审查 | 是 | 渗透水 316,000 | 渗透水；SRC-RAW原始体积基准 316 m³/d（衍生版质量值仅参考不作基准） | CT-VOL-OSM | 直接报告 | 体积 m3/d（SRC-RAW） | 1天生产
FL-LAC | PR11 | 浓缩乳糖 | 物理流 | 输出 | PR11 | PR12 | physical_material | 85.3 | m3/d | 1天 |  |  |  |  | 85.3 | m3/d | + | 是 | 来源ALCA原始物理流（未分配） | SRC-PDF | 已审查 | 是 | 浓缩乳糖 90,115.6 | 浓缩乳糖；SRC-RAW原始体积基准 85.3 m³/d（衍生版质量值仅参考不作基准） | CT-VOL-LAC | 直接报告 | 体积 m3/d（SRC-RAW） | 1天生产
FL-EL-01 | PR01 | 电力（生产） | 能源 | 输入 |  | PR01 | physical_energy |  | kWh/d | 1天 |  |  | ＝SUM(分项电力参数) | PA-EN-01A;PA-EN-01B | 1138 | kWh/d | + | 否 | 来源原始清单（未分配） | SRC-RAW | 已审查 | 是 | PR01 生产电力 1138.0 | 分项实测加总；TOTALs未给出 |  | 公式派生 | 1天生产 | 1天生产
FL-EL-02 | PR02 | 电力（生产） | 能源 | 输入 |  | PR02 | physical_energy |  | kWh/d | 1天 |  |  | ＝SUM(分项电力参数) | PA-EN-02A | 1035 | kWh/d | + | 否 | 来源原始清单（未分配） | SRC-RAW | 已审查 | 是 | PR02 生产电力 1035.0 | 分项实测加总；TOTALs未给出 |  | 公式派生 | 1天生产 | 1天生产
FL-EL-03 | PR03 | 电力（生产） | 能源 | 输入 |  | PR03 | physical_energy | 1216.4 | kWh/d | 1天 |  |  |  |  | 1216.4 | kWh/d | + | 否 | 来源原始清单（未分配） | SRC-RAW | 已审查 | 是 | PR03 生产电力 1216.4 | 步骤电力合计（TOTALs） | CT-ELT-03 | 直接报告 | 1天生产 | 1天生产
FL-EL-04 | PR04 | 电力（生产） | 能源 | 输入 |  | PR04 | physical_energy |  | kWh/d | 1天 |  |  | ＝SUM(分项电力参数) | PA-EN-04A | 1440 | kWh/d | + | 否 | 来源原始清单（未分配） | SRC-RAW | 已审查 | 是 | PR04 生产电力 1440.0 | 分项实测加总；TOTALs未给出 |  | 公式派生 | 1天生产 | 1天生产
FL-EL-05 | PR05 | 电力（生产） | 能源 | 输入 |  | PR05 | physical_energy |  | kWh/d | 1天 |  |  | ＝SUM(分项电力参数) | PA-EN-05A;PA-EN-05B | 8153 | kWh/d | + | 否 | 来源原始清单（未分配） | SRC-RAW | 已审查 | 是 | PR05 生产电力 8153.0 | 分项实测加总；TOTALs未给出 |  | 公式派生 | 1天生产 | 1天生产
FL-EL-06 | PR06 | 电力（生产） | 能源 | 输入 |  | PR06 | physical_energy |  | kWh/d | 1天 |  |  | ＝SUM(分项电力参数) | PA-EN-06A | 3685 | kWh/d | + | 否 | 来源原始清单（未分配） | SRC-RAW | 已审查 | 是 | PR06 生产电力 3685.0 | 分项实测加总；TOTALs未给出 |  | 公式派生 | 1天生产 | 1天生产
FL-EL-07 | PR07 | 电力（生产） | 能源 | 输入 |  | PR07 | physical_energy |  | kWh/d | 1天 |  |  | ＝SUM(分项电力参数) | PA-EN-07A;PA-EN-07B | 38 | kWh/d | + | 否 | 来源原始清单（未分配） | SRC-RAW | 已审查 | 是 | PR07 生产电力 38.0 | 分项实测加总；TOTALs未给出 |  | 公式派生 | 1天生产 | 1天生产
FL-EL-08 | PR08 | 电力（生产） | 能源 | 输入 |  | PR08 | physical_energy |  | kWh/d | 1天 |  |  | ＝SUM(分项电力参数) | PA-EN-08A;PA-EN-08B | 2213 | kWh/d | + | 否 | 来源原始清单（未分配） | SRC-RAW | 已审查 | 是 | PR08 生产电力 2213.0 | 分项实测加总；TOTALs未给出 |  | 公式派生 | 1天生产 | 1天生产
FL-EL-09 | PR09 | 电力（生产） | 能源 | 输入 |  | PR09 | physical_energy |  | kWh/d | 1天 |  |  | ＝SUM(分项电力参数) | PA-EN-09A | 129 | kWh/d | + | 否 | 来源原始清单（未分配） | SRC-RAW | 已审查 | 是 | PR09 生产电力 129.0 | 分项实测加总；TOTALs未给出 |  | 公式派生 | 1天生产 | 1天生产
FL-EL-10 | PR10 | 电力（生产） | 能源 | 输入 |  | PR10 | physical_energy |  | kWh/d | 1天 |  |  | ＝SUM(分项电力参数) | PA-EN-10A;PA-EN-10B | 1.2 | kWh/d | + | 否 | 来源原始清单（未分配） | SRC-RAW | 已审查 | 是 | PR10 生产电力 1.2 | 分项实测加总；TOTALs未给出 |  | 公式派生 | 1天生产 | 1天生产
FL-EL-11 | PR11 | 电力（生产） | 能源 | 输入 |  | PR11 | physical_energy |  | kWh/d | 1天 |  |  | ＝SUM(分项电力参数) | PA-EN-11A | 1535 | kWh/d | + | 否 | 来源原始清单（未分配） | SRC-RAW | 已审查 | 是 | PR11 生产电力 1535.0 | 分项实测加总；TOTALs未给出 |  | 公式派生 | 1天生产 | 1天生产
FL-EL-12 | PR12 | 电力（生产） | 能源 | 输入 |  | PR12 | physical_energy |  | kWh/d | 1天 |  |  | ＝SUM(分项电力参数) | PA-EN-12A | 172 | kWh/d | + | 否 | 来源原始清单（未分配） | SRC-RAW | 已审查 | 是 | PR12 生产电力 172.0 | 分项实测加总；TOTALs未给出 |  | 公式派生 | 1天生产 | 1天生产
FL-EL-20 | PR20 | 电力（生产） | 能源 | 输入 |  | PR20 | physical_energy |  | kWh/d | 1天 |  |  | ＝SUM(分项电力参数) | PA-EN-20A;PA-EN-20B;PA-EN-20C;PA-EN-20D | 5050.7 | kWh/d | + | 否 | 来源原始清单（未分配） | SRC-RAW | 已审查 | 是 | PR20 生产电力 5050.7 | 分项实测加总；TOTALs未给出 |  | 公式派生 | 1天生产 | 1天生产
FL-GAS-04 | PR04 | 燃气热（生产） | 能源 | 输入 |  | PR04 | physical_energy | 19465 | MJ/d | 1天 |  |  |  |  | 19465 | MJ/d | + | 否 | 来源原始清单（未分配） | SRC-RAW | 已审查 | 是 | PR04 燃气热（生产） 19465 | 燃气锅炉 | CT-GAST-04 | 直接报告 | 1天生产 | 1天生产
FL-GAS-05 | PR05 | 燃气热（生产） | 能源 | 输入 |  | PR05 | physical_energy | 54075 | MJ/d | 1天 |  |  |  |  | 54075 | MJ/d | + | 否 | 来源原始清单（未分配） | SRC-RAW | 已审查 | 是 | PR05 燃气热（生产） 54075 | 燃气锅炉 | CT-GAST-05 | 直接报告 | 1天生产 | 1天生产
FL-TKM-10 | PR10 | 运输（t·km） | 能源 | 输入 |  | PR10 | physical_energy | 1370 | t.km | 1天 |  |  |  |  | 1370 | t.km | + | 否 | 来源原始清单（未分配） | SRC-RAW | 已审查 | 是 | WPI冷藏运输 1370 | insulated truck，4°C 100km（原文Mass·distance实测） | CT-TKM-10 | 直接报告 | 1天生产 | 1天生产
FL-SLURRY-20 | PR20 | 运输（t·km） | 能源 | 输入 |  | PR20 | physical_energy | 45.6 | t.km | 1天 |  |  |  |  | 45.6 | t.km | + | 否 | 来源原始清单（未分配） | SRC-RAW | 已审查 | 是 | 污泥运输 45.6 | slurry spreading | CT-SLURRY-20 | 直接报告 | 1天生产 | 1天生产
FL-O-CREAM | PR03 | 奶油出厂（联产品） | 物理流 | 输出 | PR03 |  | physical_material | 58 | m3/d | 1天 |  |  |  |  | 58 | m3/d | + | 否 | 来源原始清单（未分配） | SRC-RAW | 已审查 | 是 | 奶油出厂（联产品） 58 | 3_CS输出段Cream 58 m³/d（Losses are neglected） | CT-O-CREAM | 直接报告 | 体积 m3/d（SRC-RAW） | 1天生产
FL-O-CAS | PR06 | 胶束酪蛋白出厂（联产品） | 物理流 | 输出 | PR06 |  | physical_material | 175 | m3/d | 1天 |  |  |  |  | 175 | m3/d | + | 否 | 来源原始清单（未分配） | SRC-RAW | 已审查 | 是 | 胶束酪蛋白出厂（联产品） 175 | 6_CS输出段Casein micelle retentate 175 m³/d（Losses are neglected） | CT-O-CAS | 直接报告 | 体积 m3/d（SRC-RAW） | 1天生产
FL-O-LAC | PR12 | 浓缩乳糖出厂（联产品） | 物理流 | 输出 | PR12 |  | physical_material | 85.3 | m3/d | 1天 |  |  |  |  | 85.3 | m3/d | + | 否 | 来源原始清单（未分配） | SRC-RAW | 已审查 | 是 | 浓缩乳糖出厂（联产品） 85.3 | 12_CS输出段Cooled lactose concentrate 85.3 m³/d（Losses are neglected） | CT-O-LAC | 直接报告 | 体积 m3/d（SRC-RAW） | 1天生产
FL-O-WPI | PR10 | WPI浓缩液出厂（主产品） | 物理流 | 输出 | PR10 |  | physical_material | 11.7 | m3/d | 1天 |  |  |  |  | 11.7 | m3/d | + | 否 | 来源原始清单（未分配） | SRC-RAW | 已审查 | 是 | WPI浓缩液出厂（主产品） 11.7 | 系统边界=WPI浓缩液出厂；11.7 m³/d 与 8_UF1→9_DI 主流 FL-WPI 一致（无损失报告） | CT-O-WPI | 直接报告 | 体积 m3/d（SRC-RAW） | 1天生产
FL-NH3-03 | PR03 | PR03 制冷剂NH3 | 物理流 | 输入 |  | PR03 | physical_material | 0.0084 | m3/d | 1天 |  |  |  |  | 0.0084 | m3/d | + | 否 | 来源原始清单（未分配） | SRC-RAW | 已审查 | 否 | PR03 制冷剂NH3 0.0084 | 单位按原文；NH3 1_RCS为m3/d | CT-NH3-03 | 直接报告 | 1天生产 | 1天生产
FL-NH3-05 | PR05 | PR05 制冷剂NH3 | 物理流 | 输入 |  | PR05 | physical_material | 0.0127 | kg/d | 1天 |  |  |  |  | 0.0127 | kg/d | + | 否 | 来源原始清单（未分配） | SRC-RAW | 已审查 | 否 | PR05 制冷剂NH3 0.0127 | 单位按原文；NH3 1_RCS为m3/d | CT-NH3-05 | 直接报告 | 1天生产 | 1天生产
FL-NH3-06 | PR06 | PR06 制冷剂NH3 | 物理流 | 输入 |  | PR06 | physical_material | 0.0257 | kg/d | 1天 |  |  |  |  | 0.0257 | kg/d | + | 否 | 来源原始清单（未分配） | SRC-RAW | 已审查 | 否 | PR06 制冷剂NH3 0.0257 | 单位按原文；NH3 1_RCS为m3/d | CT-NH3-06 | 直接报告 | 1天生产 | 1天生产
FL-NH3-08 | PR08 | PR08 制冷剂NH3 | 物理流 | 输入 |  | PR08 | physical_material | 0.0001 | m3/d | 1天 |  |  |  |  | 0.0001 | m3/d | + | 否 | 来源原始清单（未分配） | SRC-RAW | 已审查 | 否 | PR08 制冷剂NH3 0.0001 | 单位按原文；NH3 1_RCS为m3/d | CT-NH3-08 | 直接报告 | 1天生产 | 1天生产
FL-NH3-09 | PR09 | PR09 制冷剂NH3 | 物理流 | 输入 |  | PR09 | physical_material | 0.00116 | m3/d | 1天 |  |  |  |  | 0.00116 | m3/d | + | 否 | 来源原始清单（未分配） | SRC-RAW | 已审查 | 否 | PR09 制冷剂NH3 0.00116 | 单位按原文；NH3 1_RCS为m3/d | CT-NH3-09 | 直接报告 | 1天生产 | 1天生产
FL-NH3-12 | PR12 | PR12 制冷剂NH3 | 物理流 | 输入 |  | PR12 | physical_material | 0.0032 | m3/d | 1天 |  |  |  |  | 0.0032 | m3/d | + | 否 | 来源原始清单（未分配） | SRC-RAW | 已审查 | 否 | PR12 制冷剂NH3 0.0032 | 单位按原文；NH3 1_RCS为m3/d | CT-NH3-12 | 直接报告 | 1天生产 | 1天生产
FL-CW-02 | PR02 | PR02 泵冷却水 | 物理流 | 输入 |  | PR02 | physical_material | 4 | m3/d | 1天 |  |  |  |  | 4 | m3/d | + | 否 | 来源原始清单（未分配） | SRC-RAW | 已审查 | 是 | PR02 泵冷却水 4.0 |  | CT-CW-02 | 直接报告 | 1天生产 | 1天生产
FL-CW-03 | PR03 | PR03 泵冷却水 | 物理流 | 输入 |  | PR03 | physical_material | 2 | m3/d | 1天 |  |  |  |  | 2 | m3/d | + | 否 | 来源原始清单（未分配） | SRC-RAW | 已审查 | 是 | PR03 泵冷却水 2.0 |  | CT-CW-03 | 直接报告 | 1天生产 | 1天生产
FL-CW-05 | PR05 | PR05 泵冷却水 | 物理流 | 输入 |  | PR05 | physical_material | 7 | m3/d | 1天 |  |  |  |  | 7 | m3/d | + | 否 | 来源原始清单（未分配） | SRC-RAW | 已审查 | 是 | PR05 泵冷却水 7.0 |  | CT-CW-05 | 直接报告 | 1天生产 | 1天生产
FL-CW-06 | PR06 | PR06 泵冷却水 | 物理流 | 输入 |  | PR06 | physical_material | 1.8 | m3/d | 1天 |  |  |  |  | 1.8 | m3/d | + | 否 | 来源原始清单（未分配） | SRC-RAW | 已审查 | 是 | PR06 泵冷却水 1.8 |  | CT-CW-06 | 直接报告 | 1天生产 | 1天生产
FL-CW-08 | PR08 | PR08 泵冷却水 | 物理流 | 输入 |  | PR08 | physical_material | 12 | m3/d | 1天 |  |  |  |  | 12 | m3/d | + | 否 | 来源原始清单（未分配） | SRC-RAW | 已审查 | 是 | PR08 泵冷却水 12.0 |  | CT-CW-08 | 直接报告 | 1天生产 | 1天生产
FL-CLE-01 | PR01 | 电力（清洗） | 能源 | 输入 |  | PR01 | physical_energy | 39 | kWh/d | 1天 |  |  |  |  | 39 | kWh/d | + | 否 | 来源原始清单（未分配） | SRC-RAW | 已审查 | 是 | PR01 清洗电耗 39.0 | CIP | CT-CLE-01 | 直接报告 | 1天生产 | 1天生产
FL-CLH-01 | PR01 | 热量（清洗） | 能源 | 输入 |  | PR01 | physical_energy | 667.8 | MJ/d | 1天 |  |  |  |  | 667.8 | MJ/d | + | 否 | 来源原始清单（未分配） | SRC-RAW | 已审查 | 是 | PR01 清洗热耗 667.8 | CIP | CT-CLH-01 | 直接报告 | 1天生产 | 1天生产
FL-CLW-01 | PR01 | PR01 清洗水 | 物理流 | 输入 |  | PR01 | physical_material | 19.4 | m3/d | 1天 |  |  |  |  | 19.4 | m3/d | + | 否 | 来源原始清单（未分配） | SRC-RAW | 已审查 | 否 | PR01 清洗水 19.4 |  | CT-CLW-01 | 直接报告 | 1天生产 | 1天生产
FL-CLC-01A | PR01 | PR01 清洗剂NaOH | 物理流 | 输入 |  | PR01 | physical_material | 70.4 | kg/d | 1天 |  |  |  |  | 70.4 | kg/d | + | 否 | 来源原始清单（未分配） | SRC-RAW | 已审查 | 否 | PR01 清洗剂NaOH 70.4 | CIP清洗剂 | CT-CLC-01A | 直接报告 | 1天生产 | 1天生产
FL-CLC-01B | PR01 | PR01 清洗剂HNO3 | 物理流 | 输入 |  | PR01 | physical_material | 28 | kg/d | 1天 |  |  |  |  | 28 | kg/d | + | 否 | 来源原始清单（未分配） | SRC-RAW | 已审查 | 否 | PR01 清洗剂HNO3 28.0 | CIP清洗剂 | CT-CLC-01B | 直接报告 | 1天生产 | 1天生产
FL-CLC-01C | PR01 | PR01 清洗剂NaOCl | 物理流 | 输入 |  | PR01 | physical_material | 0 | kg/d | 1天 |  |  |  |  | 0 | kg/d | + | 否 | 来源原始清单（未分配） | SRC-RAW | 已审查 | 否 | PR01 清洗剂NaOCl 0.0 | CIP清洗剂 | CT-CLC-01C | 直接报告 | 1天生产 | 1天生产
FL-CLC-01D | PR01 | PR01 清洗剂Phosphoc acid | 物理流 | 输入 |  | PR01 | physical_material | 0 | kg/d | 1天 |  |  |  |  | 0 | kg/d | + | 否 | 来源原始清单（未分配） | SRC-RAW | 已审查 | 否 | PR01 清洗剂Phosphoc acid 0.0 | CIP清洗剂 | CT-CLC-01D | 直接报告 | 1天生产 | 1天生产
FL-CLC-01E | PR01 | PR01 清洗剂surfactant | 物理流 | 输入 |  | PR01 | physical_material | 0 | kg/d | 1天 |  |  |  |  | 0 | kg/d | + | 否 | 来源原始清单（未分配） | SRC-RAW | 已审查 | 否 | PR01 清洗剂surfactant 0.0 | CIP清洗剂 | CT-CLC-01E | 直接报告 | 1天生产 | 1天生产
FL-CLC-01F | PR01 | PR01 清洗剂Other acid | 物理流 | 输入 |  | PR01 | physical_material | 0 | kg/d | 1天 |  |  |  |  | 0 | kg/d | + | 否 | 来源原始清单（未分配） | SRC-RAW | 已审查 | 否 | PR01 清洗剂Other acid 0.0 | CIP清洗剂 | CT-CLC-01F | 直接报告 | 1天生产 | 1天生产
FL-CLT-01 | PR01 | PR01 清洗回路设备材料 | 物理流 | 输入 |  | PR01 | physical_material | 1.7381 | kg/d | 1天 |  |  |  |  | 1.7381 | kg/d | + | 否 | 来源原始清单（未分配） | SRC-RAW | 已审查 | 否 | PR01 清洗回路设备材料 1.73813861386139 | Tanks and pipes 不锈钢（按天摊销） | CT-CLT-01 | 直接报告 | 1天生产 | 1天生产
FL-CLCOD-01 | PR01 | PR01 清洗废水COD | 环境交换 | 输入 |  | PR01 | environment_exchange | 52.6 | kg_COD/d | 1天 |  |  |  |  | 52.6 | kg_COD/d | + | 否 | 来源原始清单（未分配） | SRC-RAW | 已审查 | 否 | PR01 清洗废水COD 52.6 |  | CT-CLCOD-01 | 直接报告 | 1天生产 | 1天生产
FL-CLDM-01 | PR01 | PR01 清洗废水干物质 | 环境交换 | 输入 |  | PR01 | environment_exchange | 37.872 | kg/d | 1天 |  |  |  |  | 37.872 | kg/d | + | 否 | 来源原始清单（未分配） | SRC-RAW | 已审查 | 否 | PR01 清洗废水干物质 37.872 |  | CT-CLDM-01 | 直接报告 | 1天生产 | 1天生产
FL-CLE-02 | PR02 | 电力（清洗） | 能源 | 输入 |  | PR02 | physical_energy | 29 | kWh/d | 1天 |  |  |  |  | 29 | kWh/d | + | 否 | 来源原始清单（未分配） | SRC-RAW | 已审查 | 是 | PR02 清洗电耗 29.0 | CIP | CT-CLE-02 | 直接报告 | 1天生产 | 1天生产
FL-CLH-02 | PR02 | 热量（清洗） | 能源 | 输入 |  | PR02 | physical_energy | 791.64 | MJ/d | 1天 |  |  |  |  | 791.64 | MJ/d | + | 否 | 来源原始清单（未分配） | SRC-RAW | 已审查 | 是 | PR02 清洗热耗 791.64 | CIP | CT-CLH-02 | 直接报告 | 1天生产 | 1天生产
FL-CLW-02 | PR02 | PR02 清洗水 | 物理流 | 输入 |  | PR02 | physical_material | 12.8 | m3/d | 1天 |  |  |  |  | 12.8 | m3/d | + | 否 | 来源原始清单（未分配） | SRC-RAW | 已审查 | 否 | PR02 清洗水 12.8 |  | CT-CLW-02 | 直接报告 | 1天生产 | 1天生产
FL-CLC-02A | PR02 | PR02 清洗剂NaOH | 物理流 | 输入 |  | PR02 | physical_material | 89.6 | kg/d | 1天 |  |  |  |  | 89.6 | kg/d | + | 否 | 来源原始清单（未分配） | SRC-RAW | 已审查 | 否 | PR02 清洗剂NaOH 89.6 | CIP清洗剂 | CT-CLC-02A | 直接报告 | 1天生产 | 1天生产
FL-CLC-02B | PR02 | PR02 清洗剂HNO3 | 物理流 | 输入 |  | PR02 | physical_material | 8 | kg/d | 1天 |  |  |  |  | 8 | kg/d | + | 否 | 来源原始清单（未分配） | SRC-RAW | 已审查 | 否 | PR02 清洗剂HNO3 8.0 | CIP清洗剂 | CT-CLC-02B | 直接报告 | 1天生产 | 1天生产
FL-CLC-02C | PR02 | PR02 清洗剂NaOCl | 物理流 | 输入 |  | PR02 | physical_material | 0 | kg/d | 1天 |  |  |  |  | 0 | kg/d | + | 否 | 来源原始清单（未分配） | SRC-RAW | 已审查 | 否 | PR02 清洗剂NaOCl 0.0 | CIP清洗剂 | CT-CLC-02C | 直接报告 | 1天生产 | 1天生产
FL-CLC-02D | PR02 | PR02 清洗剂Phosphoc acid | 物理流 | 输入 |  | PR02 | physical_material | 0 | kg/d | 1天 |  |  |  |  | 0 | kg/d | + | 否 | 来源原始清单（未分配） | SRC-RAW | 已审查 | 否 | PR02 清洗剂Phosphoc acid 0.0 | CIP清洗剂 | CT-CLC-02D | 直接报告 | 1天生产 | 1天生产
FL-CLC-02E | PR02 | PR02 清洗剂surfactant | 物理流 | 输入 |  | PR02 | physical_material | 0 | kg/d | 1天 |  |  |  |  | 0 | kg/d | + | 否 | 来源原始清单（未分配） | SRC-RAW | 已审查 | 否 | PR02 清洗剂surfactant 0.0 | CIP清洗剂 | CT-CLC-02E | 直接报告 | 1天生产 | 1天生产
FL-CLC-02F | PR02 | PR02 清洗剂Other acid | 物理流 | 输入 |  | PR02 | physical_material | 0 | kg/d | 1天 |  |  |  |  | 0 | kg/d | + | 否 | 来源原始清单（未分配） | SRC-RAW | 已审查 | 否 | PR02 清洗剂Other acid 0.0 | CIP清洗剂 | CT-CLC-02F | 直接报告 | 1天生产 | 1天生产
FL-CLT-02 | PR02 | PR02 清洗回路设备材料 | 物理流 | 输入 |  | PR02 | physical_material | 0.84404 | kg/d | 1天 |  |  |  |  | 0.84404 | kg/d | + | 否 | 来源原始清单（未分配） | SRC-RAW | 已审查 | 否 | PR02 清洗回路设备材料 0.844039603960396 | Tanks and pipes 不锈钢（按天摊销） | CT-CLT-02 | 直接报告 | 1天生产 | 1天生产
FL-CLCOD-02 | PR02 | PR02 清洗废水COD | 环境交换 | 输入 |  | PR02 | environment_exchange | 94.4 | kg_COD/d | 1天 |  |  |  |  | 94.4 | kg_COD/d | + | 否 | 来源原始清单（未分配） | SRC-RAW | 已审查 | 否 | PR02 清洗废水COD 94.4 |  | CT-CLCOD-02 | 直接报告 | 1天生产 | 1天生产
FL-CLDM-02 | PR02 | PR02 清洗废水干物质 | 环境交换 | 输入 |  | PR02 | environment_exchange | 67.968 | kg/d | 1天 |  |  |  |  | 67.968 | kg/d | + | 否 | 来源原始清单（未分配） | SRC-RAW | 已审查 | 否 | PR02 清洗废水干物质 67.968 |  | CT-CLDM-02 | 直接报告 | 1天生产 | 1天生产
FL-CLE-03 | PR03 | 电力（清洗） | 能源 | 输入 |  | PR03 | physical_energy | 39 | kWh/d | 1天 |  |  |  |  | 39 | kWh/d | + | 否 | 来源原始清单（未分配） | SRC-RAW | 已审查 | 是 | PR03 清洗电耗 39.0 | CIP | CT-CLE-03 | 直接报告 | 1天生产 | 1天生产
FL-CLH-03 | PR03 | 热量（清洗） | 能源 | 输入 |  | PR03 | physical_energy | 707.4 | MJ/d | 1天 |  |  |  |  | 707.4 | MJ/d | + | 否 | 来源原始清单（未分配） | SRC-RAW | 已审查 | 是 | PR03 清洗热耗 707.4 | CIP | CT-CLH-03 | 直接报告 | 1天生产 | 1天生产
FL-CLW-03 | PR03 | PR03 清洗水 | 物理流 | 输入 |  | PR03 | physical_material | 2.55 | m3/d | 1天 |  |  |  |  | 2.55 | m3/d | + | 否 | 来源原始清单（未分配） | SRC-RAW | 已审查 | 否 | PR03 清洗水 2.55 |  | CT-CLW-03 | 直接报告 | 1天生产 | 1天生产
FL-CLC-03A | PR03 | PR03 清洗剂NaOH | 物理流 | 输入 |  | PR03 | physical_material | 70.4 | kg/d | 1天 |  |  |  |  | 70.4 | kg/d | + | 否 | 来源原始清单（未分配） | SRC-RAW | 已审查 | 否 | PR03 清洗剂NaOH 70.4 | CIP清洗剂 | CT-CLC-03A | 直接报告 | 1天生产 | 1天生产
FL-CLC-03B | PR03 | PR03 清洗剂HNO3 | 物理流 | 输入 |  | PR03 | physical_material | 28 | kg/d | 1天 |  |  |  |  | 28 | kg/d | + | 否 | 来源原始清单（未分配） | SRC-RAW | 已审查 | 否 | PR03 清洗剂HNO3 28.0 | CIP清洗剂 | CT-CLC-03B | 直接报告 | 1天生产 | 1天生产
FL-CLC-03C | PR03 | PR03 清洗剂NaOCl | 物理流 | 输入 |  | PR03 | physical_material | 0 | kg/d | 1天 |  |  |  |  | 0 | kg/d | + | 否 | 来源原始清单（未分配） | SRC-RAW | 已审查 | 否 | PR03 清洗剂NaOCl 0.0 | CIP清洗剂 | CT-CLC-03C | 直接报告 | 1天生产 | 1天生产
FL-CLC-03D | PR03 | PR03 清洗剂Phosphoc acid | 物理流 | 输入 |  | PR03 | physical_material | 0 | kg/d | 1天 |  |  |  |  | 0 | kg/d | + | 否 | 来源原始清单（未分配） | SRC-RAW | 已审查 | 否 | PR03 清洗剂Phosphoc acid 0.0 | CIP清洗剂 | CT-CLC-03D | 直接报告 | 1天生产 | 1天生产
FL-CLC-03E | PR03 | PR03 清洗剂surfactant | 物理流 | 输入 |  | PR03 | physical_material | 0 | kg/d | 1天 |  |  |  |  | 0 | kg/d | + | 否 | 来源原始清单（未分配） | SRC-RAW | 已审查 | 否 | PR03 清洗剂surfactant 0.0 | CIP清洗剂 | CT-CLC-03E | 直接报告 | 1天生产 | 1天生产
FL-CLC-03F | PR03 | PR03 清洗剂Other acid | 物理流 | 输入 |  | PR03 | physical_material | 0 | kg/d | 1天 |  |  |  |  | 0 | kg/d | + | 否 | 来源原始清单（未分配） | SRC-RAW | 已审查 | 否 | PR03 清洗剂Other acid 0.0 | CIP清洗剂 | CT-CLC-03F | 直接报告 | 1天生产 | 1天生产
FL-CLT-03 | PR03 | PR03 清洗回路设备材料 | 物理流 | 输入 |  | PR03 | physical_material | 1.7381 | kg/d | 1天 |  |  |  |  | 1.7381 | kg/d | + | 否 | 来源原始清单（未分配） | SRC-RAW | 已审查 | 否 | PR03 清洗回路设备材料 1.73813861386139 | Tanks and pipes 不锈钢（按天摊销） | CT-CLT-03 | 直接报告 | 1天生产 | 1天生产
FL-CLCOD-03 | PR03 | PR03 清洗废水COD | 环境交换 | 输入 |  | PR03 | environment_exchange | 1.58 | kg_COD/d | 1天 |  |  |  |  | 1.58 | kg_COD/d | + | 否 | 来源原始清单（未分配） | SRC-RAW | 已审查 | 否 | PR03 清洗废水COD 1.58 |  | CT-CLCOD-03 | 直接报告 | 1天生产 | 1天生产
FL-CLDM-03 | PR03 | PR03 清洗废水干物质 | 环境交换 | 输入 |  | PR03 | environment_exchange | 1.817 | kg/d | 1天 |  |  |  |  | 1.817 | kg/d | + | 否 | 来源原始清单（未分配） | SRC-RAW | 已审查 | 否 | PR03 清洗废水干物质 1.817 |  | CT-CLDM-03 | 直接报告 | 1天生产 | 1天生产
FL-CLE-04 | PR04 | 电力（清洗） | 能源 | 输入 |  | PR04 | physical_energy | 29 | kWh/d | 1天 |  |  |  |  | 29 | kWh/d | + | 否 | 来源原始清单（未分配） | SRC-RAW | 已审查 | 是 | PR04 清洗电耗 29.0 | CIP | CT-CLE-04 | 直接报告 | 1天生产 | 1天生产
FL-CLH-04 | PR04 | 热量（清洗） | 能源 | 输入 |  | PR04 | physical_energy | 791.64 | MJ/d | 1天 |  |  |  |  | 791.64 | MJ/d | + | 否 | 来源原始清单（未分配） | SRC-RAW | 已审查 | 是 | PR04 清洗热耗 791.64 | CIP | CT-CLH-04 | 直接报告 | 1天生产 | 1天生产
FL-CLW-04 | PR04 | PR04 清洗水 | 物理流 | 输入 |  | PR04 | physical_material | 12.8 | m3/d | 1天 |  |  |  |  | 12.8 | m3/d | + | 否 | 来源原始清单（未分配） | SRC-RAW | 已审查 | 否 | PR04 清洗水 12.8 |  | CT-CLW-04 | 直接报告 | 1天生产 | 1天生产
FL-CLC-04A | PR04 | PR04 清洗剂NaOH | 物理流 | 输入 |  | PR04 | physical_material | 89.6 | kg/d | 1天 |  |  |  |  | 89.6 | kg/d | + | 否 | 来源原始清单（未分配） | SRC-RAW | 已审查 | 否 | PR04 清洗剂NaOH 89.6 | CIP清洗剂 | CT-CLC-04A | 直接报告 | 1天生产 | 1天生产
FL-CLC-04B | PR04 | PR04 清洗剂HNO3 | 物理流 | 输入 |  | PR04 | physical_material | 8 | kg/d | 1天 |  |  |  |  | 8 | kg/d | + | 否 | 来源原始清单（未分配） | SRC-RAW | 已审查 | 否 | PR04 清洗剂HNO3 8.0 | CIP清洗剂 | CT-CLC-04B | 直接报告 | 1天生产 | 1天生产
FL-CLC-04C | PR04 | PR04 清洗剂NaOCl | 物理流 | 输入 |  | PR04 | physical_material | 0 | kg/d | 1天 |  |  |  |  | 0 | kg/d | + | 否 | 来源原始清单（未分配） | SRC-RAW | 已审查 | 否 | PR04 清洗剂NaOCl 0.0 | CIP清洗剂 | CT-CLC-04C | 直接报告 | 1天生产 | 1天生产
FL-CLC-04D | PR04 | PR04 清洗剂Phosphoc acid | 物理流 | 输入 |  | PR04 | physical_material | 0 | kg/d | 1天 |  |  |  |  | 0 | kg/d | + | 否 | 来源原始清单（未分配） | SRC-RAW | 已审查 | 否 | PR04 清洗剂Phosphoc acid 0.0 | CIP清洗剂 | CT-CLC-04D | 直接报告 | 1天生产 | 1天生产
FL-CLC-04E | PR04 | PR04 清洗剂surfactant | 物理流 | 输入 |  | PR04 | physical_material | 0 | kg/d | 1天 |  |  |  |  | 0 | kg/d | + | 否 | 来源原始清单（未分配） | SRC-RAW | 已审查 | 否 | PR04 清洗剂surfactant 0.0 | CIP清洗剂 | CT-CLC-04E | 直接报告 | 1天生产 | 1天生产
FL-CLC-04F | PR04 | PR04 清洗剂Other acid | 物理流 | 输入 |  | PR04 | physical_material | 0 | kg/d | 1天 |  |  |  |  | 0 | kg/d | + | 否 | 来源原始清单（未分配） | SRC-RAW | 已审查 | 否 | PR04 清洗剂Other acid 0.0 | CIP清洗剂 | CT-CLC-04F | 直接报告 | 1天生产 | 1天生产
FL-CLT-04 | PR04 | PR04 清洗回路设备材料 | 物理流 | 输入 |  | PR04 | physical_material | 0.84404 | kg/d | 1天 |  |  |  |  | 0.84404 | kg/d | + | 否 | 来源原始清单（未分配） | SRC-RAW | 已审查 | 否 | PR04 清洗回路设备材料 0.844039603960396 | Tanks and pipes 不锈钢（按天摊销） | CT-CLT-04 | 直接报告 | 1天生产 | 1天生产
FL-CLCOD-04 | PR04 | PR04 清洗废水COD | 环境交换 | 输入 |  | PR04 | environment_exchange | 59.4 | kg_COD/d | 1天 |  |  |  |  | 59.4 | kg_COD/d | + | 否 | 来源原始清单（未分配） | SRC-RAW | 已审查 | 否 | PR04 清洗废水COD 59.4 |  | CT-CLCOD-04 | 直接报告 | 1天生产 | 1天生产
FL-CLDM-04 | PR04 | PR04 清洗废水干物质 | 环境交换 | 输入 |  | PR04 | environment_exchange | 69.498 | kg/d | 1天 |  |  |  |  | 69.498 | kg/d | + | 否 | 来源原始清单（未分配） | SRC-RAW | 已审查 | 否 | PR04 清洗废水干物质 69.498 |  | CT-CLDM-04 | 直接报告 | 1天生产 | 1天生产
FL-CLE-05 | PR05 | 电力（清洗） | 能源 | 输入 |  | PR05 | physical_energy | 1364 | kWh/d | 1天 |  |  |  |  | 1364 | kWh/d | + | 否 | 来源原始清单（未分配） | SRC-RAW | 已审查 | 是 | PR05 清洗电耗 1364.0 | CIP | CT-CLE-05 | 直接报告 | 1天生产 | 1天生产
FL-CLH-05 | PR05 | 热量（清洗） | 能源 | 输入 |  | PR05 | physical_energy | 9532.8 | MJ/d | 1天 |  |  |  |  | 9532.8 | MJ/d | + | 否 | 来源原始清单（未分配） | SRC-RAW | 已审查 | 是 | PR05 清洗热耗 9532.8 | CIP | CT-CLH-05 | 直接报告 | 1天生产 | 1天生产
FL-CLW-05 | PR05 | PR05 清洗水 | 物理流 | 输入 |  | PR05 | physical_material | 51.25 | m3/d | 1天 |  |  |  |  | 51.25 | m3/d | + | 否 | 来源原始清单（未分配） | SRC-RAW | 已审查 | 否 | PR05 清洗水 51.25 |  | CT-CLW-05 | 直接报告 | 1天生产 | 1天生产
FL-CLC-05A | PR05 | PR05 清洗剂NaOH 50% | 物理流 | 输入 |  | PR05 | physical_material | 941 | kg/d | 1天 |  |  |  |  | 941 | kg/d | + | 否 | 来源原始清单（未分配） | SRC-RAW | 已审查 | 否 | PR05 清洗剂NaOH 50% 941.0 | CIP清洗剂 | CT-CLC-05A | 直接报告 | 1天生产 | 1天生产
FL-CLC-05B | PR05 | PR05 清洗剂HNO3 50% | 物理流 | 输入 |  | PR05 | physical_material | 138 | kg/d | 1天 |  |  |  |  | 138 | kg/d | + | 否 | 来源原始清单（未分配） | SRC-RAW | 已审查 | 否 | PR05 清洗剂HNO3 50% 138.0 | CIP清洗剂 | CT-CLC-05B | 直接报告 | 1天生产 | 1天生产
FL-CLC-05C | PR05 | PR05 清洗剂NaOCl 15% | 物理流 | 输入 |  | PR05 | physical_material | 37 | kg/d | 1天 |  |  |  |  | 37 | kg/d | + | 否 | 来源原始清单（未分配） | SRC-RAW | 已审查 | 否 | PR05 清洗剂NaOCl 15% 37.0 | CIP清洗剂 | CT-CLC-05C | 直接报告 | 1天生产 | 1天生产
FL-CLCOD-05 | PR05 | PR05 清洗废水COD | 环境交换 | 输入 |  | PR05 | environment_exchange | 48 | kg_COD/d | 1天 |  |  |  |  | 48 | kg_COD/d | + | 否 | 来源原始清单（未分配） | SRC-RAW | 已审查 | 否 | PR05 清洗废水COD 48.0 |  | CT-CLCOD-05 | 直接报告 | 1天生产 | 1天生产
FL-CLDM-05 | PR05 | PR05 清洗废水干物质 | 环境交换 | 输入 |  | PR05 | environment_exchange | 56.16 | kg/d | 1天 |  |  |  |  | 56.16 | kg/d | + | 否 | 来源原始清单（未分配） | SRC-RAW | 已审查 | 否 | PR05 清洗废水干物质 56.16 |  | CT-CLDM-05 | 直接报告 | 1天生产 | 1天生产
FL-CLE-06 | PR06 | 电力（清洗） | 能源 | 输入 |  | PR06 | physical_energy | 58 | kWh/d | 1天 |  |  |  |  | 58 | kWh/d | + | 否 | 来源原始清单（未分配） | SRC-RAW | 已审查 | 是 | PR06 清洗电耗 58.0 | CIP | CT-CLE-06 | 直接报告 | 1天生产 | 1天生产
FL-CLH-06 | PR06 | 热量（清洗） | 能源 | 输入 |  | PR06 | physical_energy | 828 | MJ/d | 1天 |  |  |  |  | 828 | MJ/d | + | 否 | 来源原始清单（未分配） | SRC-RAW | 已审查 | 是 | PR06 清洗热耗 828.0 | CIP | CT-CLH-06 | 直接报告 | 1天生产 | 1天生产
FL-CLW-06 | PR06 | PR06 清洗水 | 物理流 | 输入 |  | PR06 | physical_material | 18.9 | m3/d | 1天 |  |  |  |  | 18.9 | m3/d | + | 否 | 来源原始清单（未分配） | SRC-RAW | 已审查 | 否 | PR06 清洗水 18.9 |  | CT-CLW-06 | 直接报告 | 1天生产 | 1天生产
FL-CLC-06A | PR06 | PR06 清洗剂NaOH | 物理流 | 输入 |  | PR06 | physical_material | 88 | kg/d | 1天 |  |  |  |  | 88 | kg/d | + | 否 | 来源原始清单（未分配） | SRC-RAW | 已审查 | 否 | PR06 清洗剂NaOH 88.0 | CIP清洗剂 | CT-CLC-06A | 直接报告 | 1天生产 | 1天生产
FL-CLC-06B | PR06 | PR06 清洗剂HNO3 | 物理流 | 输入 |  | PR06 | physical_material | 20 | kg/d | 1天 |  |  |  |  | 20 | kg/d | + | 否 | 来源原始清单（未分配） | SRC-RAW | 已审查 | 否 | PR06 清洗剂HNO3 20.0 | CIP清洗剂 | CT-CLC-06B | 直接报告 | 1天生产 | 1天生产
FL-CLC-06C | PR06 | PR06 清洗剂NaOCl | 物理流 | 输入 |  | PR06 | physical_material | 0 | kg/d | 1天 |  |  |  |  | 0 | kg/d | + | 否 | 来源原始清单（未分配） | SRC-RAW | 已审查 | 否 | PR06 清洗剂NaOCl 0.0 | CIP清洗剂 | CT-CLC-06C | 直接报告 | 1天生产 | 1天生产
FL-CLC-06D | PR06 | PR06 清洗剂Phosphoc acid | 物理流 | 输入 |  | PR06 | physical_material | 0 | kg/d | 1天 |  |  |  |  | 0 | kg/d | + | 否 | 来源原始清单（未分配） | SRC-RAW | 已审查 | 否 | PR06 清洗剂Phosphoc acid 0.0 | CIP清洗剂 | CT-CLC-06D | 直接报告 | 1天生产 | 1天生产
FL-CLC-06E | PR06 | PR06 清洗剂surfactant | 物理流 | 输入 |  | PR06 | physical_material | 0 | kg/d | 1天 |  |  |  |  | 0 | kg/d | + | 否 | 来源原始清单（未分配） | SRC-RAW | 已审查 | 否 | PR06 清洗剂surfactant 0.0 | CIP清洗剂 | CT-CLC-06E | 直接报告 | 1天生产 | 1天生产
FL-CLC-06F | PR06 | PR06 清洗剂Other acid | 物理流 | 输入 |  | PR06 | physical_material | 0 | kg/d | 1天 |  |  |  |  | 0 | kg/d | + | 否 | 来源原始清单（未分配） | SRC-RAW | 已审查 | 否 | PR06 清洗剂Other acid 0.0 | CIP清洗剂 | CT-CLC-06F | 直接报告 | 1天生产 | 1天生产
FL-CLT-06 | PR06 | PR06 清洗回路设备材料 | 物理流 | 输入 |  | PR06 | physical_material | 1.6073 | kg/d | 1天 |  |  |  |  | 1.6073 | kg/d | + | 否 | 来源原始清单（未分配） | SRC-RAW | 已审查 | 否 | PR06 清洗回路设备材料 1.60727272727273 | Tanks and pipes 不锈钢（按天摊销） | CT-CLT-06 | 直接报告 | 1天生产 | 1天生产
FL-CLCOD-06 | PR06 | PR06 清洗废水COD | 环境交换 | 输入 |  | PR06 | environment_exchange | 47.7 | kg_COD/d | 1天 |  |  |  |  | 47.7 | kg_COD/d | + | 否 | 来源原始清单（未分配） | SRC-RAW | 已审查 | 否 | PR06 清洗废水COD 47.7 |  | CT-CLCOD-06 | 直接报告 | 1天生产 | 1天生产
FL-CLDM-06 | PR06 | PR06 清洗废水干物质 | 环境交换 | 输入 |  | PR06 | environment_exchange | 55.809 | kg/d | 1天 |  |  |  |  | 55.809 | kg/d | + | 否 | 来源原始清单（未分配） | SRC-RAW | 已审查 | 否 | PR06 清洗废水干物质 55.809 |  | CT-CLDM-06 | 直接报告 | 1天生产 | 1天生产
FL-CLE-07 | PR07 | 电力（清洗） | 能源 | 输入 |  | PR07 | physical_energy | 39 | kWh/d | 1天 |  |  |  |  | 39 | kWh/d | + | 否 | 来源原始清单（未分配） | SRC-RAW | 已审查 | 是 | PR07 清洗电耗 39.0 | CIP | CT-CLE-07 | 直接报告 | 1天生产 | 1天生产
FL-CLH-07 | PR07 | 热量（清洗） | 能源 | 输入 |  | PR07 | physical_energy | 417.6 | MJ/d | 1天 |  |  |  |  | 417.6 | MJ/d | + | 否 | 来源原始清单（未分配） | SRC-RAW | 已审查 | 是 | PR07 清洗热耗 417.6 | CIP | CT-CLH-07 | 直接报告 | 1天生产 | 1天生产
FL-CLW-07 | PR07 | PR07 清洗水 | 物理流 | 输入 |  | PR07 | physical_material | 7.5 | m3/d | 1天 |  |  |  |  | 7.5 | m3/d | + | 否 | 来源原始清单（未分配） | SRC-RAW | 已审查 | 否 | PR07 清洗水 7.5 |  | CT-CLW-07 | 直接报告 | 1天生产 | 1天生产
FL-CLC-07A | PR07 | PR07 清洗剂NaOH | 物理流 | 输入 |  | PR07 | physical_material | 44 | kg/d | 1天 |  |  |  |  | 44 | kg/d | + | 否 | 来源原始清单（未分配） | SRC-RAW | 已审查 | 否 | PR07 清洗剂NaOH 44.0 | CIP清洗剂 | CT-CLC-07A | 直接报告 | 1天生产 | 1天生产
FL-CLC-07B | PR07 | PR07 清洗剂HNO3 | 物理流 | 输入 |  | PR07 | physical_material | 10 | kg/d | 1天 |  |  |  |  | 10 | kg/d | + | 否 | 来源原始清单（未分配） | SRC-RAW | 已审查 | 否 | PR07 清洗剂HNO3 10.0 | CIP清洗剂 | CT-CLC-07B | 直接报告 | 1天生产 | 1天生产
FL-CLC-07C | PR07 | PR07 清洗剂NaOCl | 物理流 | 输入 |  | PR07 | physical_material | 0 | kg/d | 1天 |  |  |  |  | 0 | kg/d | + | 否 | 来源原始清单（未分配） | SRC-RAW | 已审查 | 否 | PR07 清洗剂NaOCl 0.0 | CIP清洗剂 | CT-CLC-07C | 直接报告 | 1天生产 | 1天生产
FL-CLC-07D | PR07 | PR07 清洗剂Phosphoc acid | 物理流 | 输入 |  | PR07 | physical_material | 0 | kg/d | 1天 |  |  |  |  | 0 | kg/d | + | 否 | 来源原始清单（未分配） | SRC-RAW | 已审查 | 否 | PR07 清洗剂Phosphoc acid 0.0 | CIP清洗剂 | CT-CLC-07D | 直接报告 | 1天生产 | 1天生产
FL-CLC-07E | PR07 | PR07 清洗剂surfactant | 物理流 | 输入 |  | PR07 | physical_material | 0 | kg/d | 1天 |  |  |  |  | 0 | kg/d | + | 否 | 来源原始清单（未分配） | SRC-RAW | 已审查 | 否 | PR07 清洗剂surfactant 0.0 | CIP清洗剂 | CT-CLC-07E | 直接报告 | 1天生产 | 1天生产
FL-CLC-07F | PR07 | PR07 清洗剂Other acid | 物理流 | 输入 |  | PR07 | physical_material | 0 | kg/d | 1天 |  |  |  |  | 0 | kg/d | + | 否 | 来源原始清单（未分配） | SRC-RAW | 已审查 | 否 | PR07 清洗剂Other acid 0.0 | CIP清洗剂 | CT-CLC-07F | 直接报告 | 1天生产 | 1天生产
FL-CLT-07 | PR07 | PR07 清洗回路设备材料 | 物理流 | 输入 |  | PR07 | physical_material | 0.80364 | kg/d | 1天 |  |  |  |  | 0.80364 | kg/d | + | 否 | 来源原始清单（未分配） | SRC-RAW | 已审查 | 否 | PR07 清洗回路设备材料 0.803636363636364 | Tanks and pipes 不锈钢（按天摊销） | CT-CLT-07 | 直接报告 | 1天生产 | 1天生产
FL-CLCOD-07 | PR07 | PR07 清洗废水COD | 环境交换 | 输入 |  | PR07 | environment_exchange | 30 | kg_COD/d | 1天 |  |  |  |  | 30 | kg_COD/d | + | 否 | 来源原始清单（未分配） | SRC-RAW | 已审查 | 否 | PR07 清洗废水COD 30.0 |  | CT-CLCOD-07 | 直接报告 | 1天生产 | 1天生产
FL-CLDM-07 | PR07 | PR07 清洗废水干物质 | 环境交换 | 输入 |  | PR07 | environment_exchange | 35.1 | kg/d | 1天 |  |  |  |  | 35.1 | kg/d | + | 否 | 来源原始清单（未分配） | SRC-RAW | 已审查 | 否 | PR07 清洗废水干物质 35.1 |  | CT-CLDM-07 | 直接报告 | 1天生产 | 1天生产
FL-CLE-08 | PR08 | 电力（清洗） | 能源 | 输入 |  | PR08 | physical_energy | 230 | kWh/d | 1天 |  |  |  |  | 230 | kWh/d | + | 否 | 来源原始清单（未分配） | SRC-RAW | 已审查 | 是 | PR08 清洗电耗 230.0 | CIP | CT-CLE-08 | 直接报告 | 1天生产 | 1天生产
FL-CLH-08 | PR08 | 热量（清洗） | 能源 | 输入 |  | PR08 | physical_energy | 1342.8 | MJ/d | 1天 |  |  |  |  | 1342.8 | MJ/d | + | 否 | 来源原始清单（未分配） | SRC-RAW | 已审查 | 是 | PR08 清洗热耗 1342.8 | CIP | CT-CLH-08 | 直接报告 | 1天生产 | 1天生产
FL-CLW-08 | PR08 | PR08 清洗水 | 物理流 | 输入 |  | PR08 | physical_material | 30.5 | m3/d | 1天 |  |  |  |  | 30.5 | m3/d | + | 否 | 来源原始清单（未分配） | SRC-RAW | 已审查 | 否 | PR08 清洗水 30.5 |  | CT-CLW-08 | 直接报告 | 1天生产 | 1天生产
FL-CLC-08A | PR08 | PR08 清洗剂NaOH | 物理流 | 输入 |  | PR08 | physical_material | 24 | kg/d | 1天 |  |  |  |  | 24 | kg/d | + | 否 | 来源原始清单（未分配） | SRC-RAW | 已审查 | 否 | PR08 清洗剂NaOH 24.0 | CIP清洗剂 | CT-CLC-08A | 直接报告 | 1天生产 | 1天生产
FL-CLC-08B | PR08 | PR08 清洗剂HNO3 | 物理流 | 输入 |  | PR08 | physical_material | 8 | kg/d | 1天 |  |  |  |  | 8 | kg/d | + | 否 | 来源原始清单（未分配） | SRC-RAW | 已审查 | 否 | PR08 清洗剂HNO3 8.0 | CIP清洗剂 | CT-CLC-08B | 直接报告 | 1天生产 | 1天生产
FL-CLC-08C | PR08 | PR08 清洗剂NaOCl | 物理流 | 输入 |  | PR08 | physical_material | 7 | kg/d | 1天 |  |  |  |  | 7 | kg/d | + | 否 | 来源原始清单（未分配） | SRC-RAW | 已审查 | 否 | PR08 清洗剂NaOCl 7.0 | CIP清洗剂 | CT-CLC-08C | 直接报告 | 1天生产 | 1天生产
FL-CLC-08D | PR08 | PR08 清洗剂Phosphoc acid | 物理流 | 输入 |  | PR08 | physical_material | 5 | kg/d | 1天 |  |  |  |  | 5 | kg/d | + | 否 | 来源原始清单（未分配） | SRC-RAW | 已审查 | 否 | PR08 清洗剂Phosphoc acid 5.0 | CIP清洗剂 | CT-CLC-08D | 直接报告 | 1天生产 | 1天生产
FL-CLC-08E | PR08 | PR08 清洗剂surfactant | 物理流 | 输入 |  | PR08 | physical_material | 12 | kg/d | 1天 |  |  |  |  | 12 | kg/d | + | 否 | 来源原始清单（未分配） | SRC-RAW | 已审查 | 否 | PR08 清洗剂surfactant 12.0 | CIP清洗剂 | CT-CLC-08E | 直接报告 | 1天生产 | 1天生产
FL-CLC-08F | PR08 | PR08 清洗剂Other acid | 物理流 | 输入 |  | PR08 | physical_material | 0 | kg/d | 1天 |  |  |  |  | 0 | kg/d | + | 否 | 来源原始清单（未分配） | SRC-RAW | 已审查 | 否 | PR08 清洗剂Other acid 0.0 | CIP清洗剂 | CT-CLC-08F | 直接报告 | 1天生产 | 1天生产
FL-CLCOD-08 | PR08 | PR08 清洗废水COD | 环境交换 | 输入 |  | PR08 | environment_exchange | 19 | kg_COD/d | 1天 |  |  |  |  | 19 | kg_COD/d | + | 否 | 来源原始清单（未分配） | SRC-RAW | 已审查 | 否 | PR08 清洗废水COD 19.0 |  | CT-CLCOD-08 | 直接报告 | 1天生产 | 1天生产
FL-CLDM-08 | PR08 | PR08 清洗废水干物质 | 环境交换 | 输入 |  | PR08 | environment_exchange | 22.23 | kg/d | 1天 |  |  |  |  | 22.23 | kg/d | + | 否 | 来源原始清单（未分配） | SRC-RAW | 已审查 | 否 | PR08 清洗废水干物质 22.23 |  | CT-CLDM-08 | 直接报告 | 1天生产 | 1天生产
FL-CLE-09 | PR09 | 电力（清洗） | 能源 | 输入 |  | PR09 | physical_energy | 19 | kWh/d | 1天 |  |  |  |  | 19 | kWh/d | + | 否 | 来源原始清单（未分配） | SRC-RAW | 已审查 | 是 | PR09 清洗电耗 19.0 | CIP | CT-CLE-09 | 直接报告 | 1天生产 | 1天生产
FL-CLH-09 | PR09 | 热量（清洗） | 能源 | 输入 |  | PR09 | physical_energy | 417.6 | MJ/d | 1天 |  |  |  |  | 417.6 | MJ/d | + | 否 | 来源原始清单（未分配） | SRC-RAW | 已审查 | 是 | PR09 清洗热耗 417.6 | CIP | CT-CLH-09 | 直接报告 | 1天生产 | 1天生产
FL-CLW-09 | PR09 | PR09 清洗水 | 物理流 | 输入 |  | PR09 | physical_material | 4.5 | m3/d | 1天 |  |  |  |  | 4.5 | m3/d | + | 否 | 来源原始清单（未分配） | SRC-RAW | 已审查 | 否 | PR09 清洗水 4.5 |  | CT-CLW-09 | 直接报告 | 1天生产 | 1天生产
FL-CLC-09A | PR09 | PR09 清洗剂NaOH | 物理流 | 输入 |  | PR09 | physical_material | 44 | kg/d | 1天 |  |  |  |  | 44 | kg/d | + | 否 | 来源原始清单（未分配） | SRC-RAW | 已审查 | 否 | PR09 清洗剂NaOH 44.0 | CIP清洗剂 | CT-CLC-09A | 直接报告 | 1天生产 | 1天生产
FL-CLC-09B | PR09 | PR09 清洗剂HNO3 | 物理流 | 输入 |  | PR09 | physical_material | 10 | kg/d | 1天 |  |  |  |  | 10 | kg/d | + | 否 | 来源原始清单（未分配） | SRC-RAW | 已审查 | 否 | PR09 清洗剂HNO3 10.0 | CIP清洗剂 | CT-CLC-09B | 直接报告 | 1天生产 | 1天生产
FL-CLC-09C | PR09 | PR09 清洗剂NaOCl | 物理流 | 输入 |  | PR09 | physical_material | 0 | kg/d | 1天 |  |  |  |  | 0 | kg/d | + | 否 | 来源原始清单（未分配） | SRC-RAW | 已审查 | 否 | PR09 清洗剂NaOCl 0.0 | CIP清洗剂 | CT-CLC-09C | 直接报告 | 1天生产 | 1天生产
FL-CLC-09D | PR09 | PR09 清洗剂Phosphoc acid | 物理流 | 输入 |  | PR09 | physical_material | 0 | kg/d | 1天 |  |  |  |  | 0 | kg/d | + | 否 | 来源原始清单（未分配） | SRC-RAW | 已审查 | 否 | PR09 清洗剂Phosphoc acid 0.0 | CIP清洗剂 | CT-CLC-09D | 直接报告 | 1天生产 | 1天生产
FL-CLC-09E | PR09 | PR09 清洗剂surfactant | 物理流 | 输入 |  | PR09 | physical_material | 0 | kg/d | 1天 |  |  |  |  | 0 | kg/d | + | 否 | 来源原始清单（未分配） | SRC-RAW | 已审查 | 否 | PR09 清洗剂surfactant 0.0 | CIP清洗剂 | CT-CLC-09E | 直接报告 | 1天生产 | 1天生产
FL-CLC-09F | PR09 | PR09 清洗剂Other acid | 物理流 | 输入 |  | PR09 | physical_material | 0 | kg/d | 1天 |  |  |  |  | 0 | kg/d | + | 否 | 来源原始清单（未分配） | SRC-RAW | 已审查 | 否 | PR09 清洗剂Other acid 0.0 | CIP清洗剂 | CT-CLC-09F | 直接报告 | 1天生产 | 1天生产
FL-CLT-09 | PR09 | PR09 清洗回路设备材料 | 物理流 | 输入 |  | PR09 | physical_material | 0.80364 | kg/d | 1天 |  |  |  |  | 0.80364 | kg/d | + | 否 | 来源原始清单（未分配） | SRC-RAW | 已审查 | 否 | PR09 清洗回路设备材料 0.803636363636364 | Tanks and pipes 不锈钢（按天摊销） | CT-CLT-09 | 直接报告 | 1天生产 | 1天生产
FL-CLCOD-09 | PR09 | PR09 清洗废水COD | 环境交换 | 输入 |  | PR09 | environment_exchange | 20 | kg_COD/d | 1天 |  |  |  |  | 20 | kg_COD/d | + | 否 | 来源原始清单（未分配） | SRC-RAW | 已审查 | 否 | PR09 清洗废水COD 20.0 |  | CT-CLCOD-09 | 直接报告 | 1天生产 | 1天生产
FL-CLDM-09 | PR09 | PR09 清洗废水干物质 | 环境交换 | 输入 |  | PR09 | environment_exchange | 23.4 | kg/d | 1天 |  |  |  |  | 23.4 | kg/d | + | 否 | 来源原始清单（未分配） | SRC-RAW | 已审查 | 否 | PR09 清洗废水干物质 23.4 |  | CT-CLDM-09 | 直接报告 | 1天生产 | 1天生产
FL-CLE-10 | PR10 | 电力（清洗） | 能源 | 输入 |  | PR10 | physical_energy | 19 | kWh/d | 1天 |  |  |  |  | 19 | kWh/d | + | 否 | 来源原始清单（未分配） | SRC-RAW | 已审查 | 是 | PR10 清洗电耗 19.0 | CIP | CT-CLE-10 | 直接报告 | 1天生产 | 1天生产
FL-CLW-10 | PR10 | PR10 清洗水 | 物理流 | 输入 |  | PR10 | physical_material | 2.5 | m3/d | 1天 |  |  |  |  | 2.5 | m3/d | + | 否 | 来源原始清单（未分配） | SRC-RAW | 已审查 | 否 | PR10 清洗水 2.5 |  | CT-CLW-10 | 直接报告 | 1天生产 | 1天生产
FL-CLC-10A | PR10 | PR10 清洗剂NaOH | 物理流 | 输入 |  | PR10 | physical_material | 44 | kg/d | 1天 |  |  |  |  | 44 | kg/d | + | 否 | 来源原始清单（未分配） | SRC-RAW | 已审查 | 否 | PR10 清洗剂NaOH 44.0 | CIP清洗剂 | CT-CLC-10A | 直接报告 | 1天生产 | 1天生产
FL-CLC-10B | PR10 | PR10 清洗剂HNO3 | 物理流 | 输入 |  | PR10 | physical_material | 0 | kg/d | 1天 |  |  |  |  | 0 | kg/d | + | 否 | 来源原始清单（未分配） | SRC-RAW | 已审查 | 否 | PR10 清洗剂HNO3 0.0 | CIP清洗剂 | CT-CLC-10B | 直接报告 | 1天生产 | 1天生产
FL-CLC-10C | PR10 | PR10 清洗剂NaOCl | 物理流 | 输入 |  | PR10 | physical_material | 0 | kg/d | 1天 |  |  |  |  | 0 | kg/d | + | 否 | 来源原始清单（未分配） | SRC-RAW | 已审查 | 否 | PR10 清洗剂NaOCl 0.0 | CIP清洗剂 | CT-CLC-10C | 直接报告 | 1天生产 | 1天生产
FL-CLCOD-10 | PR10 | PR10 清洗废水COD | 环境交换 | 输入 |  | PR10 | environment_exchange | 9.9 | kg_COD/d | 1天 |  |  |  |  | 9.9 | kg_COD/d | + | 否 | 来源原始清单（未分配） | SRC-RAW | 已审查 | 否 | PR10 清洗废水COD 9.9 |  | CT-CLCOD-10 | 直接报告 | 1天生产 | 1天生产
FL-CLDM-10 | PR10 | PR10 清洗废水干物质 | 环境交换 | 输入 |  | PR10 | environment_exchange | 11.583 | kg/d | 1天 |  |  |  |  | 11.583 | kg/d | + | 否 | 来源原始清单（未分配） | SRC-RAW | 已审查 | 否 | PR10 清洗废水干物质 11.583 |  | CT-CLDM-10 | 直接报告 | 1天生产 | 1天生产
FL-CLE-11 | PR11 | 电力（清洗） | 能源 | 输入 |  | PR11 | physical_energy | 200 | kWh/d | 1天 |  |  |  |  | 200 | kWh/d | + | 否 | 来源原始清单（未分配） | SRC-RAW | 已审查 | 是 | PR11 清洗电耗 200.0 | CIP | CT-CLE-11 | 直接报告 | 1天生产 | 1天生产
FL-CLH-11 | PR11 | 热量（清洗） | 能源 | 输入 |  | PR11 | physical_energy | 1375.2 | MJ/d | 1天 |  |  |  |  | 1375.2 | MJ/d | + | 否 | 来源原始清单（未分配） | SRC-RAW | 已审查 | 是 | PR11 清洗热耗 1375.2 | CIP | CT-CLH-11 | 直接报告 | 1天生产 | 1天生产
FL-CLW-11 | PR11 | PR11 清洗水 | 物理流 | 输入 |  | PR11 | physical_material | 24 | m3/d | 1天 |  |  |  |  | 24 | m3/d | + | 否 | 来源原始清单（未分配） | SRC-RAW | 已审查 | 否 | PR11 清洗水 24.0 |  | CT-CLW-11 | 直接报告 | 1天生产 | 1天生产
FL-CLC-11A | PR11 | PR11 清洗剂NaOH | 物理流 | 输入 |  | PR11 | physical_material | 0 | kg/d | 1天 |  |  |  |  | 0 | kg/d | + | 否 | 来源原始清单（未分配） | SRC-RAW | 已审查 | 否 | PR11 清洗剂NaOH 0.0 | CIP清洗剂 | CT-CLC-11A | 直接报告 | 1天生产 | 1天生产
FL-CLC-11B | PR11 | PR11 清洗剂HNO3 | 物理流 | 输入 |  | PR11 | physical_material | 0 | kg/d | 1天 |  |  |  |  | 0 | kg/d | + | 否 | 来源原始清单（未分配） | SRC-RAW | 已审查 | 否 | PR11 清洗剂HNO3 0.0 | CIP清洗剂 | CT-CLC-11B | 直接报告 | 1天生产 | 1天生产
FL-CLC-11C | PR11 | PR11 清洗剂NaOCl | 物理流 | 输入 |  | PR11 | physical_material | 0 | kg/d | 1天 |  |  |  |  | 0 | kg/d | + | 否 | 来源原始清单（未分配） | SRC-RAW | 已审查 | 否 | PR11 清洗剂NaOCl 0.0 | CIP清洗剂 | CT-CLC-11C | 直接报告 | 1天生产 | 1天生产
FL-CLC-11D | PR11 | PR11 清洗剂Phosphoc acid | 物理流 | 输入 |  | PR11 | physical_material | 0 | kg/d | 1天 |  |  |  |  | 0 | kg/d | + | 否 | 来源原始清单（未分配） | SRC-RAW | 已审查 | 否 | PR11 清洗剂Phosphoc acid 0.0 | CIP清洗剂 | CT-CLC-11D | 直接报告 | 1天生产 | 1天生产
FL-CLC-11E | PR11 | PR11 清洗剂surfactant | 物理流 | 输入 |  | PR11 | physical_material | 3 | kg/d | 1天 |  |  |  |  | 3 | kg/d | + | 否 | 来源原始清单（未分配） | SRC-RAW | 已审查 | 否 | PR11 清洗剂surfactant 3.0 | CIP清洗剂 | CT-CLC-11E | 直接报告 | 1天生产 | 1天生产
FL-CLC-11F | PR11 | PR11 清洗剂Other acid | 物理流 | 输入 |  | PR11 | physical_material | 5 | kg/d | 1天 |  |  |  |  | 5 | kg/d | + | 否 | 来源原始清单（未分配） | SRC-RAW | 已审查 | 否 | PR11 清洗剂Other acid 5.0 | CIP清洗剂 | CT-CLC-11F | 直接报告 | 1天生产 | 1天生产
FL-CLCOD-11 | PR11 | PR11 清洗废水COD | 环境交换 | 输入 |  | PR11 | environment_exchange | 4 | kg_COD/d | 1天 |  |  |  |  | 4 | kg_COD/d | + | 否 | 来源原始清单（未分配） | SRC-RAW | 已审查 | 否 | PR11 清洗废水COD 4.0 |  | CT-CLCOD-11 | 直接报告 | 1天生产 | 1天生产
FL-CLDM-11 | PR11 | PR11 清洗废水干物质 | 环境交换 | 输入 |  | PR11 | environment_exchange | 4.68 | kg/d | 1天 |  |  |  |  | 4.68 | kg/d | + | 否 | 来源原始清单（未分配） | SRC-RAW | 已审查 | 否 | PR11 清洗废水干物质 4.68 |  | CT-CLDM-11 | 直接报告 | 1天生产 | 1天生产
FL-CLE-12 | PR12 | 电力（清洗） | 能源 | 输入 |  | PR12 | physical_energy | 19 | kWh/d | 1天 |  |  |  |  | 19 | kWh/d | + | 否 | 来源原始清单（未分配） | SRC-RAW | 已审查 | 是 | PR12 清洗电耗 19.0 | CIP | CT-CLE-12 | 直接报告 | 1天生产 | 1天生产
FL-CLH-12 | PR12 | 热量（清洗） | 能源 | 输入 |  | PR12 | physical_energy | 417.6 | MJ/d | 1天 |  |  |  |  | 417.6 | MJ/d | + | 否 | 来源原始清单（未分配） | SRC-RAW | 已审查 | 是 | PR12 清洗热耗 417.6 | CIP | CT-CLH-12 | 直接报告 | 1天生产 | 1天生产
FL-CLW-12 | PR12 | PR12 清洗水 | 物理流 | 输入 |  | PR12 | physical_material | 7.5 | m3/d | 1天 |  |  |  |  | 7.5 | m3/d | + | 否 | 来源原始清单（未分配） | SRC-RAW | 已审查 | 否 | PR12 清洗水 7.5 |  | CT-CLW-12 | 直接报告 | 1天生产 | 1天生产
FL-CLC-12A | PR12 | PR12 清洗剂NaOH | 物理流 | 输入 |  | PR12 | physical_material | 44 | kg/d | 1天 |  |  |  |  | 44 | kg/d | + | 否 | 来源原始清单（未分配） | SRC-RAW | 已审查 | 否 | PR12 清洗剂NaOH 44.0 | CIP清洗剂 | CT-CLC-12A | 直接报告 | 1天生产 | 1天生产
FL-CLC-12B | PR12 | PR12 清洗剂HNO3 | 物理流 | 输入 |  | PR12 | physical_material | 10 | kg/d | 1天 |  |  |  |  | 10 | kg/d | + | 否 | 来源原始清单（未分配） | SRC-RAW | 已审查 | 否 | PR12 清洗剂HNO3 10.0 | CIP清洗剂 | CT-CLC-12B | 直接报告 | 1天生产 | 1天生产
FL-CLC-12C | PR12 | PR12 清洗剂NaOCl | 物理流 | 输入 |  | PR12 | physical_material | 0 | kg/d | 1天 |  |  |  |  | 0 | kg/d | + | 否 | 来源原始清单（未分配） | SRC-RAW | 已审查 | 否 | PR12 清洗剂NaOCl 0.0 | CIP清洗剂 | CT-CLC-12C | 直接报告 | 1天生产 | 1天生产
FL-CLC-12D | PR12 | PR12 清洗剂Phosphoc acid | 物理流 | 输入 |  | PR12 | physical_material | 0 | kg/d | 1天 |  |  |  |  | 0 | kg/d | + | 否 | 来源原始清单（未分配） | SRC-RAW | 已审查 | 否 | PR12 清洗剂Phosphoc acid 0.0 | CIP清洗剂 | CT-CLC-12D | 直接报告 | 1天生产 | 1天生产
FL-CLC-12E | PR12 | PR12 清洗剂surfactant | 物理流 | 输入 |  | PR12 | physical_material | 0 | kg/d | 1天 |  |  |  |  | 0 | kg/d | + | 否 | 来源原始清单（未分配） | SRC-RAW | 已审查 | 否 | PR12 清洗剂surfactant 0.0 | CIP清洗剂 | CT-CLC-12E | 直接报告 | 1天生产 | 1天生产
FL-CLC-12F | PR12 | PR12 清洗剂Other acid | 物理流 | 输入 |  | PR12 | physical_material | 0 | kg/d | 1天 |  |  |  |  | 0 | kg/d | + | 否 | 来源原始清单（未分配） | SRC-RAW | 已审查 | 否 | PR12 清洗剂Other acid 0.0 | CIP清洗剂 | CT-CLC-12F | 直接报告 | 1天生产 | 1天生产
FL-CLT-12 | PR12 | PR12 清洗回路设备材料 | 物理流 | 输入 |  | PR12 | physical_material | 0.80364 | kg/d | 1天 |  |  |  |  | 0.80364 | kg/d | + | 否 | 来源原始清单（未分配） | SRC-RAW | 已审查 | 否 | PR12 清洗回路设备材料 0.803636363636364 | Tanks and pipes 不锈钢（按天摊销） | CT-CLT-12 | 直接报告 | 1天生产 | 1天生产
FL-CLCOD-12 | PR12 | PR12 清洗废水COD | 环境交换 | 输入 |  | PR12 | environment_exchange | 29 | kg_COD/d | 1天 |  |  |  |  | 29 | kg_COD/d | + | 否 | 来源原始清单（未分配） | SRC-RAW | 已审查 | 否 | PR12 清洗废水COD 29.0 |  | CT-CLCOD-12 | 直接报告 | 1天生产 | 1天生产
FL-CLDM-12 | PR12 | PR12 清洗废水干物质 | 环境交换 | 输入 |  | PR12 | environment_exchange | 33.93 | kg/d | 1天 |  |  |  |  | 33.93 | kg/d | + | 否 | 来源原始清单（未分配） | SRC-RAW | 已审查 | 否 | PR12 清洗废水干物质 33.93 |  | CT-CLDM-12 | 直接报告 | 1天生产 | 1天生产
FL-MCH-01A | PR01 | PR01 资本品 Heat plate exchanger / Structure / Stainless steel | 物理流 | 输入 |  | PR01 | physical_material | 0.24 | kg/d | 1天 |  |  |  |  | 0.24 | kg/d | + | 否 | 来源原始清单（未分配） | SRC-RAW | 已审查 | 否 | PR01 资本品 Heat plate exchanger / Structure / Stainless steel 0.24 | 2009 and 2010 measurement campaign | CT-MCH-01A | 直接报告 | 1天生产 | 1天生产
FL-MCH-01B | PR01 | PR01 资本品 Heat plate exchanger / Pipes / Stainless steel | 物理流 | 输入 |  | PR01 | physical_material | 0.06 | kg/d | 1天 |  |  |  |  | 0.06 | kg/d | + | 否 | 来源原始清单（未分配） | SRC-RAW | 已审查 | 否 | PR01 资本品 Heat plate exchanger / Pipes / Stainless steel 0.06 | 2009 and 2010 measurement campaign | CT-MCH-01B | 直接报告 | 1天生产 | 1天生产
FL-MCH-01C | PR01 | PR01 资本品 Heat plate exchanger / Rings / synthetic rubber | 物理流 | 输入 |  | PR01 | physical_material | 0.07 | kg/d | 1天 |  |  |  |  | 0.07 | kg/d | + | 否 | 来源原始清单（未分配） | SRC-RAW | 已审查 | 否 | PR01 资本品 Heat plate exchanger / Rings / synthetic rubber 0.07 | 2009 and 2010 measurement campaign | CT-MCH-01C | 直接报告 | 1天生产 | 1天生产
FL-MCH-01D | PR01 | PR01 资本品 Tanks / Tanks / Stainless steel | 物理流 | 输入 |  | PR01 | physical_material | 3.5 | kg/d | 1天 |  |  |  |  | 3.5 | kg/d | + | 否 | 来源原始清单（未分配） | SRC-RAW | 已审查 | 否 | PR01 资本品 Tanks / Tanks / Stainless steel 3.5 | 2009 and 2010 measurement campaign | CT-MCH-01D | 直接报告 | 1天生产 | 1天生产
FL-MCH-01E | PR01 | PR01 资本品 Tanks / Pipes / Stainless steel | 物理流 | 输入 |  | PR01 | physical_material | 0.87 | kg/d | 1天 |  |  |  |  | 0.87 | kg/d | + | 否 | 来源原始清单（未分配） | SRC-RAW | 已审查 | 否 | PR01 资本品 Tanks / Pipes / Stainless steel 0.87 | 2009 and 2010 measurement campaign | CT-MCH-01E | 直接报告 | 1天生产 | 1天生产
FL-MCH-01F | PR01 | PR01 资本品 Pumps / Engine / Copper | 物理流 | 输入 |  | PR01 | physical_material | 0.00412 | kg/d | 1天 |  |  |  |  | 0.00412 | kg/d | + | 否 | 来源原始清单（未分配） | SRC-RAW | 已审查 | 否 | PR01 资本品 Pumps / Engine / Copper 0.00412 | Other metals are neglected | CT-MCH-01F | 直接报告 | 1天生产 | 1天生产
FL-MCH-01G | PR01 | PR01 资本品 Pumps / Aluminium | 物理流 | 输入 |  | PR01 | physical_material | 0.008 | kg/d | 1天 |  |  |  |  | 0.008 | kg/d | + | 否 | 来源原始清单（未分配） | SRC-RAW | 已审查 | 否 | PR01 资本品 Pumps / Aluminium 0.008 | Gésan-Guiziou et al. (2019) | CT-MCH-01G | 直接报告 | 1天生产 | 1天生产
FL-MCH-02A | PR02 | PR02 资本品 Cream separator / separator / stainless steel | 物理流 | 输入 |  | PR02 | physical_material | 0.31 | kg/d | 1天 |  |  |  |  | 0.31 | kg/d | + | 否 | 来源原始清单（未分配） | SRC-RAW | 已审查 | 否 | PR02 资本品 Cream separator / separator / stainless steel 0.31 | 2009 and 2010 measurement campaign | CT-MCH-02A | 直接报告 | 1天生产 | 1天生产
FL-MCH-02B | PR02 | PR02 资本品 Cream separator / bowl / stainless steel | 物理流 | 输入 |  | PR02 | physical_material | 0.15 | kg/d | 1天 |  |  |  |  | 0.15 | kg/d | + | 否 | 来源原始清单（未分配） | SRC-RAW | 已审查 | 否 | PR02 资本品 Cream separator / bowl / stainless steel 0.15 | 2009 and 2010 measurement campaign | CT-MCH-02B | 直接报告 | 1天生产 | 1天生产
FL-MCH-02C | PR02 | PR02 资本品 Cream separator / pipes / stainless steel | 物理流 | 输入 |  | PR02 | physical_material | 0.14 | kg/d | 1天 |  |  |  |  | 0.14 | kg/d | + | 否 | 来源原始清单（未分配） | SRC-RAW | 已审查 | 否 | PR02 资本品 Cream separator / pipes / stainless steel 0.14 | 2009 and 2010 measurement campaign | CT-MCH-02C | 直接报告 | 1天生产 | 1天生产
FL-MCH-02D | PR02 | PR02 资本品 Cream separator / engine / cast iron | 物理流 | 输入 |  | PR02 | physical_material | 0.12 | kg/d | 1天 |  |  |  |  | 0.12 | kg/d | + | 否 | 来源原始清单（未分配） | SRC-RAW | 已审查 | 否 | PR02 资本品 Cream separator / engine / cast iron 0.12 | 2009 and 2010 measurement campaign | CT-MCH-02D | 直接报告 | 1天生产 | 1天生产
FL-MCH-02E | PR02 | PR02 资本品 Pump / engine / copper | 物理流 | 输入 |  | PR02 | physical_material | 0.0017 | kg/d | 1天 |  |  |  |  | 0.0017 | kg/d | + | 否 | 来源原始清单（未分配） | SRC-RAW | 已审查 | 否 | PR02 资本品 Pump / engine / copper 0.0017 | Gésan-Guiziou et al. (2019) | CT-MCH-02E | 直接报告 | 1天生产 | 1天生产
FL-MCH-02F | PR02 | PR02 资本品 Pump / aluminium | 物理流 | 输入 |  | PR02 | physical_material | 0.00329 | kg/d | 1天 |  |  |  |  | 0.00329 | kg/d | + | 否 | 来源原始清单（未分配） | SRC-RAW | 已审查 | 否 | PR02 资本品 Pump / aluminium 0.00329 | Gésan-Guiziou et al. (2019) | CT-MCH-02F | 直接报告 | 1天生产 | 1天生产
FL-MCH-03A | PR03 | PR03 资本品 Plate heat exchanger / Structure / Stainless steel | 物理流 | 输入 |  | PR03 | physical_material | 0.04 | kg/d | 1天 |  |  |  |  | 0.04 | kg/d | + | 否 | 来源原始清单（未分配） | SRC-RAW | 已审查 | 否 | PR03 资本品 Plate heat exchanger / Structure / Stainless steel 0.04 | 2009 and 2010 measurement campaign (Gesan-Guiziou, personnal | CT-MCH-03A | 直接报告 | 1天生产 | 1天生产
FL-MCH-03B | PR03 | PR03 资本品 Plate heat exchanger / Pipes / Stainless steel | 物理流 | 输入 |  | PR03 | physical_material | 0.01 | kg/d | 1天 |  |  |  |  | 0.01 | kg/d | + | 否 | 来源原始清单（未分配） | SRC-RAW | 已审查 | 否 | PR03 资本品 Plate heat exchanger / Pipes / Stainless steel 0.01 | 2009 and 2010 measurement campaign (Gesan-Guiziou, personnal | CT-MCH-03B | 直接报告 | 1天生产 | 1天生产
FL-MCH-03C | PR03 | PR03 资本品 Plate heat exchanger / Rings / synthetic rubber | 物理流 | 输入 |  | PR03 | physical_material | 0.01 | kg/d | 1天 |  |  |  |  | 0.01 | kg/d | + | 否 | 来源原始清单（未分配） | SRC-RAW | 已审查 | 否 | PR03 资本品 Plate heat exchanger / Rings / synthetic rubber 0.01 | 2009 and 2010 measurement campaign (Gesan-Guiziou, personnal | CT-MCH-03C | 直接报告 | 1天生产 | 1天生产
FL-MCH-03D | PR03 | PR03 资本品 Tanks / Tanks / Stainless steel | 物理流 | 输入 |  | PR03 | physical_material | 0.7 | kg/d | 1天 |  |  |  |  | 0.7 | kg/d | + | 否 | 来源原始清单（未分配） | SRC-RAW | 已审查 | 否 | PR03 资本品 Tanks / Tanks / Stainless steel 0.7 | 2009 and 2010 measurement campaign (Gesan-Guiziou, personnal | CT-MCH-03D | 直接报告 | 1天生产 | 1天生产
FL-MCH-03E | PR03 | PR03 资本品 Tanks / Pipes / Stainless steel | 物理流 | 输入 |  | PR03 | physical_material | 0.17 | kg/d | 1天 |  |  |  |  | 0.17 | kg/d | + | 否 | 来源原始清单（未分配） | SRC-RAW | 已审查 | 否 | PR03 资本品 Tanks / Pipes / Stainless steel 0.17 | 2009 and 2010 measurement campaign (Gesan-Guiziou, personnal | CT-MCH-03E | 直接报告 | 1天生产 | 1天生产
FL-MCH-03F | PR03 | PR03 资本品 Pump / Engine / Copper | 物理流 | 输入 |  | PR03 | physical_material | 0.0017 | kg/d | 1天 |  |  |  |  | 0.0017 | kg/d | + | 否 | 来源原始清单（未分配） | SRC-RAW | 已审查 | 否 | PR03 资本品 Pump / Engine / Copper 0.0017 | 2009 and 2010 measurement campaign (Gesan-Guiziou, personnal | CT-MCH-03F | 直接报告 | 1天生产 | 1天生产
FL-MCH-03G | PR03 | PR03 资本品 Pump / Aluminium | 物理流 | 输入 |  | PR03 | physical_material | 0.00329 | kg/d | 1天 |  |  |  |  | 0.00329 | kg/d | + | 否 | 来源原始清单（未分配） | SRC-RAW | 已审查 | 否 | PR03 资本品 Pump / Aluminium 0.00329 | 2009 and 2010 measurement campaign (Gesan-Guiziou, personnal | CT-MCH-03G | 直接报告 | 1天生产 | 1天生产
FL-MCH-04A | PR04 | PR04 资本品 Plate heat exchanger / Structure / Stainless steel | 物理流 | 输入 |  | PR04 | physical_material | 0.4 | kg/d | 1天 |  |  |  |  | 0.4 | kg/d | + | 否 | 来源原始清单（未分配） | SRC-RAW | 已审查 | 否 | PR04 资本品 Plate heat exchanger / Structure / Stainless steel 0.4 | 2009 and 2010 measurement campaign (Gesan-Guiziou, personnal | CT-MCH-04A | 直接报告 | 1天生产 | 1天生产
FL-MCH-04B | PR04 | PR04 资本品 Plate heat exchanger / Pipes / Stainless steel | 物理流 | 输入 |  | PR04 | physical_material | 0.14 | kg/d | 1天 |  |  |  |  | 0.14 | kg/d | + | 否 | 来源原始清单（未分配） | SRC-RAW | 已审查 | 否 | PR04 资本品 Plate heat exchanger / Pipes / Stainless steel 0.14 | 设备按天摊销材料量 | CT-MCH-04B | 直接报告 | 1天生产 | 1天生产
FL-MCH-04C | PR04 | PR04 资本品 Plate heat exchanger / chamber / Stainless steel | 物理流 | 输入 |  | PR04 | physical_material | 0.17 | kg/d | 1天 |  |  |  |  | 0.17 | kg/d | + | 否 | 来源原始清单（未分配） | SRC-RAW | 已审查 | 否 | PR04 资本品 Plate heat exchanger / chamber / Stainless steel 0.17 | 设备按天摊销材料量 | CT-MCH-04C | 直接报告 | 1天生产 | 1天生产
FL-MCH-04D | PR04 | PR04 资本品 Plate heat exchanger / Rings / synthetic rubber | 物理流 | 输入 |  | PR04 | physical_material | 0.12 | kg/d | 1天 |  |  |  |  | 0.12 | kg/d | + | 否 | 来源原始清单（未分配） | SRC-RAW | 已审查 | 否 | PR04 资本品 Plate heat exchanger / Rings / synthetic rubber 0.12 | 设备按天摊销材料量 | CT-MCH-04D | 直接报告 | 1天生产 | 1天生产
FL-MCH-04E | PR04 | PR04 资本品 Tanks / Tanks / stainless steel | 物理流 | 输入 |  | PR04 | physical_material | 3.5 | kg/d | 1天 |  |  |  |  | 3.5 | kg/d | + | 否 | 来源原始清单（未分配） | SRC-RAW | 已审查 | 否 | PR04 资本品 Tanks / Tanks / stainless steel 3.5 | Gésan-Guiziou et al. (2019) | CT-MCH-04E | 直接报告 | 1天生产 | 1天生产
FL-MCH-04F | PR04 | PR04 资本品 Tanks / Pipes / stainless steel | 物理流 | 输入 |  | PR04 | physical_material | 0.87 | kg/d | 1天 |  |  |  |  | 0.87 | kg/d | + | 否 | 来源原始清单（未分配） | SRC-RAW | 已审查 | 否 | PR04 资本品 Tanks / Pipes / stainless steel 0.87 | 设备按天摊销材料量 | CT-MCH-04F | 直接报告 | 1天生产 | 1天生产
FL-MCH-04G | PR04 | PR04 资本品 Pumps / engine / copper | 物理流 | 输入 |  | PR04 | physical_material | 0.0409 | kg/d | 1天 |  |  |  |  | 0.0409 | kg/d | + | 否 | 来源原始清单（未分配） | SRC-RAW | 已审查 | 否 | PR04 资本品 Pumps / engine / copper 0.0409 | Table 2 in Gésan-Guiziou et al. (2019) minus 2_skimming | CT-MCH-04G | 直接报告 | 1天生产 | 1天生产
FL-MCH-04H | PR04 | PR04 资本品 Pumps / Aluminium | 物理流 | 输入 |  | PR04 | physical_material | 0.10671 | kg/d | 1天 |  |  |  |  | 0.10671 | kg/d | + | 否 | 来源原始清单（未分配） | SRC-RAW | 已审查 | 否 | PR04 资本品 Pumps / Aluminium 0.10671 | 设备按天摊销材料量 | CT-MCH-04H | 直接报告 | 1天生产 | 1天生产
FL-MCH-05A | PR05 | PR05 资本品 Microfiltration module / Membrane carter / stainless steel | 物理流 | 输入 |  | PR05 | physical_material | 1.12 | kg/d | 1天 |  |  |  |  | 1.12 | kg/d | + | 否 | 来源原始清单（未分配） | SRC-RAW | 已审查 | 否 | PR05 资本品 Microfiltration module / Membrane carter / stainless steel 1.12 | 2009 and 2010 measurement campaign (Gesan-Guiziou, personnal | CT-MCH-05A | 直接报告 | 1天生产 | 1天生产
FL-MCH-05B | PR05 | PR05 资本品 Microfiltration module / Ceramic membranes / Alumine | 物理流 | 输入 |  | PR05 | physical_material | 1.08 | kg/d | 1天 |  |  |  |  | 1.08 | kg/d | + | 否 | 来源原始清单（未分配） | SRC-RAW | 已审查 | 否 | PR05 资本品 Microfiltration module / Ceramic membranes / Alumine 1.08 | 设备按天摊销材料量 | CT-MCH-05B | 直接报告 | 1天生产 | 1天生产
FL-MCH-05C | PR05 | PR05 资本品 Microfiltration module / Pumps / cast iron | 物理流 | 输入 |  | PR05 | physical_material | 0.47 | kg/d | 1天 |  |  |  |  | 0.47 | kg/d | + | 否 | 来源原始清单（未分配） | SRC-RAW | 已审查 | 否 | PR05 资本品 Microfiltration module / Pumps / cast iron 0.47 | 设备按天摊销材料量 | CT-MCH-05C | 直接报告 | 1天生产 | 1天生产
FL-MCH-05D | PR05 | PR05 资本品 Microfiltration module / Aluminium | 物理流 | 输入 |  | PR05 | physical_material | 0.16 | kg/d | 1天 |  |  |  |  | 0.16 | kg/d | + | 否 | 来源原始清单（未分配） | SRC-RAW | 已审查 | 否 | PR05 资本品 Microfiltration module / Aluminium 0.16 | 设备按天摊销材料量 | CT-MCH-05D | 直接报告 | 1天生产 | 1天生产
FL-MCH-05E | PR05 | PR05 资本品 Microfiltration module / copper | 物理流 | 输入 |  | PR05 | physical_material | 0.35 | kg/d | 1天 |  |  |  |  | 0.35 | kg/d | + | 否 | 来源原始清单（未分配） | SRC-RAW | 已审查 | 否 | PR05 资本品 Microfiltration module / copper 0.35 | 设备按天摊销材料量 | CT-MCH-05E | 直接报告 | 1天生产 | 1天生产
FL-MCH-05F | PR05 | PR05 资本品 Microfiltration module / Polypropylene | 物理流 | 输入 |  | PR05 | physical_material | 0.003 | kg/d | 1天 |  |  |  |  | 0.003 | kg/d | + | 否 | 来源原始清单（未分配） | SRC-RAW | 已审查 | 否 | PR05 资本品 Microfiltration module / Polypropylene 0.003 | 设备按天摊销材料量 | CT-MCH-05F | 直接报告 | 1天生产 | 1天生产
FL-MCH-05G | PR05 | PR05 资本品 Microfiltration module / Rings / synthetic rubber | 物理流 | 输入 |  | PR05 | physical_material | 0.15 | kg/d | 1天 |  |  |  |  | 0.15 | kg/d | + | 否 | 来源原始清单（未分配） | SRC-RAW | 已审查 | 否 | PR05 资本品 Microfiltration module / Rings / synthetic rubber 0.15 | 设备按天摊销材料量 | CT-MCH-05G | 直接报告 | 1天生产 | 1天生产
FL-MCH-05H | PR05 | PR05 资本品 Microfiltration module / silicon carbide | 物理流 | 输入 |  | PR05 | physical_material | 0.004 | kg/d | 1天 |  |  |  |  | 0.004 | kg/d | + | 否 | 来源原始清单（未分配） | SRC-RAW | 已审查 | 否 | PR05 资本品 Microfiltration module / silicon carbide 0.004 | 设备按天摊销材料量 | CT-MCH-05H | 直接报告 | 1天生产 | 1天生产
FL-MCH-05I | PR05 | PR05 资本品 Microfiltration module / other parts / Silicone | 物理流 | 输入 |  | PR05 | physical_material | 0.011 | kg/d | 1天 |  |  |  |  | 0.011 | kg/d | + | 否 | 来源原始清单（未分配） | SRC-RAW | 已审查 | 否 | PR05 资本品 Microfiltration module / other parts / Silicone 0.011 | 设备按天摊销材料量 | CT-MCH-05I | 直接报告 | 1天生产 | 1天生产
FL-MCH-05J | PR05 | PR05 资本品 Pump to heating / engine / copper | 物理流 | 输入 |  | PR05 | physical_material | 0.00678 | kg/d | 1天 |  |  |  |  | 0.00678 | kg/d | + | 否 | 来源原始清单（未分配） | SRC-RAW | 已审查 | 否 | PR05 资本品 Pump to heating / engine / copper 0.00678 | Gésan-Guiziou et al. (2019) | CT-MCH-05J | 直接报告 | 1天生产 | 1天生产
FL-MCH-05K | PR05 | PR05 资本品 Pump to heating / Aluminium | 物理流 | 输入 |  | PR05 | physical_material | 0.0132 | kg/d | 1天 |  |  |  |  | 0.0132 | kg/d | + | 否 | 来源原始清单（未分配） | SRC-RAW | 已审查 | 否 | PR05 资本品 Pump to heating / Aluminium 0.0132 | 设备按天摊销材料量 | CT-MCH-05K | 直接报告 | 1天生产 | 1天生产
FL-MCH-05L | PR05 | PR05 资本品 plate heat exchanger / Structure / stainless steel | 物理流 | 输入 |  | PR05 | physical_material | 0.152 | kg/d | 1天 |  |  |  |  | 0.152 | kg/d | + | 否 | 来源原始清单（未分配） | SRC-RAW | 已审查 | 否 | PR05 资本品 plate heat exchanger / Structure / stainless steel 0.152 | Gésan-Guiziou et al. (2019) | CT-MCH-05L | 直接报告 | 1天生产 | 1天生产
FL-MCH-05M | PR05 | PR05 资本品 plate heat exchanger / rings / synthetic rubber | 物理流 | 输入 |  | PR05 | physical_material | 0.035 | kg/d | 1天 |  |  |  |  | 0.035 | kg/d | + | 否 | 来源原始清单（未分配） | SRC-RAW | 已审查 | 否 | PR05 资本品 plate heat exchanger / rings / synthetic rubber 0.035 | 设备按天摊销材料量 | CT-MCH-05M | 直接报告 | 1天生产 | 1天生产
FL-MCH-06A | PR06 | PR06 资本品 Plate heat exchanger / Structure / stainless steel | 物理流 | 输入 |  | PR06 | physical_material | 0.12 | kg/d | 1天 |  |  |  |  | 0.12 | kg/d | + | 否 | 来源原始清单（未分配） | SRC-RAW | 已审查 | 否 | PR06 资本品 Plate heat exchanger / Structure / stainless steel 0.12 | 2009 and 2010 measurement campaign (Gesan-Guiziou, personnal | CT-MCH-06A | 直接报告 | 1天生产 | 1天生产
FL-MCH-06B | PR06 | PR06 资本品 Plate heat exchanger / pipes / stainless steel | 物理流 | 输入 |  | PR06 | physical_material | 0.03 | kg/d | 1天 |  |  |  |  | 0.03 | kg/d | + | 否 | 来源原始清单（未分配） | SRC-RAW | 已审查 | 否 | PR06 资本品 Plate heat exchanger / pipes / stainless steel 0.03 | 2009 and 2010 measurement campaign (Gesan-Guiziou, personnal | CT-MCH-06B | 直接报告 | 1天生产 | 1天生产
FL-MCH-06C | PR06 | PR06 资本品 Plate heat exchanger / rings / synthetic rubber | 物理流 | 输入 |  | PR06 | physical_material | 0.03 | kg/d | 1天 |  |  |  |  | 0.03 | kg/d | + | 否 | 来源原始清单（未分配） | SRC-RAW | 已审查 | 否 | PR06 资本品 Plate heat exchanger / rings / synthetic rubber 0.03 | 2009 and 2010 measurement campaign (Gesan-Guiziou, personnal | CT-MCH-06C | 直接报告 | 1天生产 | 1天生产
FL-MCH-06D | PR06 | PR06 资本品 Tanks / tanks / stainless steel | 物理流 | 输入 |  | PR06 | physical_material | 2.08 | kg/d | 1天 |  |  |  |  | 2.08 | kg/d | + | 否 | 来源原始清单（未分配） | SRC-RAW | 已审查 | 否 | PR06 资本品 Tanks / tanks / stainless steel 2.08 | 2009 and 2010 measurement campaign (Gesan-Guiziou, personnal | CT-MCH-06D | 直接报告 | 1天生产 | 1天生产
FL-MCH-06E | PR06 | PR06 资本品 Tanks / pipes / stainless steel | 物理流 | 输入 |  | PR06 | physical_material | 0.52 | kg/d | 1天 |  |  |  |  | 0.52 | kg/d | + | 否 | 来源原始清单（未分配） | SRC-RAW | 已审查 | 否 | PR06 资本品 Tanks / pipes / stainless steel 0.52 | 2009 and 2010 measurement campaign (Gesan-Guiziou, personnal | CT-MCH-06E | 直接报告 | 1天生产 | 1天生产
FL-MCH-07A | PR07 | PR07 资本品 Tanks / tanks / stainless steel | 物理流 | 输入 |  | PR07 | physical_material | 1.73 | kg/d | 1天 |  |  |  |  | 1.73 | kg/d | + | 否 | 来源原始清单（未分配） | SRC-RAW | 已审查 | 否 | PR07 资本品 Tanks / tanks / stainless steel 1.73 | 2009 and 2010 measurement campaign (Gesan-Guiziou, personnal | CT-MCH-07A | 直接报告 | 1天生产 | 1天生产
FL-MCH-07B | PR07 | PR07 资本品 Tanks / pipes / stainless steel | 物理流 | 输入 |  | PR07 | physical_material | 0.43 | kg/d | 1天 |  |  |  |  | 0.43 | kg/d | + | 否 | 来源原始清单（未分配） | SRC-RAW | 已审查 | 否 | PR07 资本品 Tanks / pipes / stainless steel 0.43 | 2009 and 2010 measurement campaign (Gesan-Guiziou, personnal | CT-MCH-07B | 直接报告 | 1天生产 | 1天生产
FL-MCH-07C | PR07 | PR07 资本品 Pumps / engine / copper | 物理流 | 输入 |  | PR07 | physical_material | 0.00294 | kg/d | 1天 |  |  |  |  | 0.00294 | kg/d | + | 否 | 来源原始清单（未分配） | SRC-RAW | 已审查 | 否 | PR07 资本品 Pumps / engine / copper 0.00294 | 2009 and 2010 measurement campaign (Gesan-Guiziou, personnal | CT-MCH-07C | 直接报告 | 1天生产 | 1天生产
FL-MCH-07D | PR07 | PR07 资本品 Pumps / Aluminium | 物理流 | 输入 |  | PR07 | physical_material | 0.00571 | kg/d | 1天 |  |  |  |  | 0.00571 | kg/d | + | 否 | 来源原始清单（未分配） | SRC-RAW | 已审查 | 否 | PR07 资本品 Pumps / Aluminium 0.00571 | 2009 and 2010 measurement campaign (Gesan-Guiziou, personnal | CT-MCH-07D | 直接报告 | 1天生产 | 1天生产
FL-MCH-08A | PR08 | PR08 资本品 Installation d'ultrafiltration / organic membrane / Polyethe | 物理流 | 输入 |  | PR08 | physical_material | 0.38 | kg/d | 1天 |  |  |  |  | 0.38 | kg/d | + | 否 | 来源原始清单（未分配） | SRC-RAW | 已审查 | 否 | PR08 资本品 Installation d'ultrafiltration / organic membrane / Polyethe 0.38 | for ultrafiltration | CT-MCH-08A | 直接报告 | 1天生产 | 1天生产
FL-MCH-08B | PR08 | PR08 资本品 Installation d'ultrafiltration / Polyamide | 物理流 | 输入 |  | PR08 | physical_material | 0 | kg/d | 1天 |  |  |  |  | 0 | kg/d | + | 否 | 来源原始清单（未分配） | SRC-RAW | 已审查 | 否 | PR08 资本品 Installation d'ultrafiltration / Polyamide 0.0 | for reverse osmosis | CT-MCH-08B | 直接报告 | 1天生产 | 1天生产
FL-MCH-08C | PR08 | PR08 资本品 Installation d'ultrafiltration / Polyester | 物理流 | 输入 |  | PR08 | physical_material | 0.2 | kg/d | 1天 |  |  |  |  | 0.2 | kg/d | + | 否 | 来源原始清单（未分配） | SRC-RAW | 已审查 | 否 | PR08 资本品 Installation d'ultrafiltration / Polyester 0.2 | membrane support | CT-MCH-08C | 直接报告 | 1天生产 | 1天生产
FL-MCH-08D | PR08 | PR08 资本品 Installation d'ultrafiltration / Polypropylene | 物理流 | 输入 |  | PR08 | physical_material | 0.38 | kg/d | 1天 |  |  |  |  | 0.38 | kg/d | + | 否 | 来源原始清单（未分配） | SRC-RAW | 已审查 | 否 | PR08 资本品 Installation d'ultrafiltration / Polypropylene 0.38 | spacer grid | CT-MCH-08D | 直接报告 | 1天生产 | 1天生产
FL-MCH-08E | PR08 | PR08 资本品 Installation d'ultrafiltration / glu | 物理流 | 输入 |  | PR08 | physical_material | 0.18 | kg/d | 1天 |  |  |  |  | 0.18 | kg/d | + | 否 | 来源原始清单（未分配） | SRC-RAW | 已审查 | 否 | PR08 资本品 Installation d'ultrafiltration / glu 0.18 | 设备按天摊销材料量 | CT-MCH-08E | 直接报告 | 1天生产 | 1天生产
FL-MCH-08F | PR08 | PR08 资本品 Installation d'ultrafiltration / PET | 物理流 | 输入 |  | PR08 | physical_material | 0.27 | kg/d | 1天 |  |  |  |  | 0.27 | kg/d | + | 否 | 来源原始清单（未分配） | SRC-RAW | 已审查 | 否 | PR08 资本品 Installation d'ultrafiltration / PET 0.27 | 设备按天摊销材料量 | CT-MCH-08F | 直接报告 | 1天生产 | 1天生产
FL-MCH-08G | PR08 | PR08 资本品 Installation d'ultrafiltration / membrane carter / stainless | 物理流 | 输入 |  | PR08 | physical_material | 0.89 | kg/d | 1天 |  |  |  |  | 0.89 | kg/d | + | 否 | 来源原始清单（未分配） | SRC-RAW | 已审查 | 否 | PR08 资本品 Installation d'ultrafiltration / membrane carter / stainless 0.89 | 设备按天摊销材料量 | CT-MCH-08G | 直接报告 | 1天生产 | 1天生产
FL-MCH-08H | PR08 | PR08 资本品 Installation d'ultrafiltration / pumps / Aluminium | 物理流 | 输入 |  | PR08 | physical_material | 0.28 | kg/d | 1天 |  |  |  |  | 0.28 | kg/d | + | 否 | 来源原始清单（未分配） | SRC-RAW | 已审查 | 否 | PR08 资本品 Installation d'ultrafiltration / pumps / Aluminium 0.28 | 设备按天摊销材料量 | CT-MCH-08H | 直接报告 | 1天生产 | 1天生产
FL-MCH-08I | PR08 | PR08 资本品 Installation d'ultrafiltration / copper | 物理流 | 输入 |  | PR08 | physical_material | 0.14 | kg/d | 1天 |  |  |  |  | 0.14 | kg/d | + | 否 | 来源原始清单（未分配） | SRC-RAW | 已审查 | 否 | PR08 资本品 Installation d'ultrafiltration / copper 0.14 | 设备按天摊销材料量 | CT-MCH-08I | 直接报告 | 1天生产 | 1天生产
FL-MCH-08J | PR08 | PR08 资本品 Installation d'ultrafiltration / Polypropylene | 物理流 | 输入 |  | PR08 | physical_material | 0.002 | kg/d | 1天 |  |  |  |  | 0.002 | kg/d | + | 否 | 来源原始清单（未分配） | SRC-RAW | 已审查 | 否 | PR08 资本品 Installation d'ultrafiltration / Polypropylene 0.002 | 设备按天摊销材料量 | CT-MCH-08J | 直接报告 | 1天生产 | 1天生产
FL-MCH-08K | PR08 | PR08 资本品 Installation d'ultrafiltration / rings / EPDM | 物理流 | 输入 |  | PR08 | physical_material | 0.1 | kg/d | 1天 |  |  |  |  | 0.1 | kg/d | + | 否 | 来源原始清单（未分配） | SRC-RAW | 已审查 | 否 | PR08 资本品 Installation d'ultrafiltration / rings / EPDM 0.1 | 设备按天摊销材料量 | CT-MCH-08K | 直接报告 | 1天生产 | 1天生产
FL-MCH-08L | PR08 | PR08 资本品 Installation d'ultrafiltration / silicon carbide | 物理流 | 输入 |  | PR08 | physical_material | 0.002 | kg/d | 1天 |  |  |  |  | 0.002 | kg/d | + | 否 | 来源原始清单（未分配） | SRC-RAW | 已审查 | 否 | PR08 资本品 Installation d'ultrafiltration / silicon carbide 0.002 | 设备按天摊销材料量 | CT-MCH-08L | 直接报告 | 1天生产 | 1天生产
FL-MCH-09A | PR09 | PR09 资本品 cooling and storage of UF whey concentrate / rings / synthet | 物理流 | 输入 |  | PR09 | physical_material | 0.006 | kg/d | 1天 |  |  |  |  | 0.006 | kg/d | + | 否 | 来源原始清单（未分配） | SRC-RAW | 已审查 | 否 | PR09 资本品 cooling and storage of UF whey concentrate / rings / synthet 0.006 | Gésan-Guiziou et al. (2019) | CT-MCH-09A | 直接报告 | 1天生产 | 1天生产
FL-MCH-09B | PR09 | PR09 资本品 cooling and storage of UF whey concentrate / structure / sta | 物理流 | 输入 |  | PR09 | physical_material | 0.385 | kg/d | 1天 |  |  |  |  | 0.385 | kg/d | + | 否 | 来源原始清单（未分配） | SRC-RAW | 已审查 | 否 | PR09 资本品 cooling and storage of UF whey concentrate / structure / sta 0.385 | Gésan-Guiziou et al. (2019) | CT-MCH-09B | 直接报告 | 1天生产 | 1天生产
FL-MCH-10A | PR10 | PR10 资本品 Transport and transfert / pumps / stainless steel | 物理流 | 输入 |  | PR10 | physical_material | 0.118 | kg/d | 1天 |  |  |  |  | 0.118 | kg/d | + | 否 | 来源原始清单（未分配） | SRC-RAW | 已审查 | 否 | PR10 资本品 Transport and transfert / pumps / stainless steel 0.118 | truck as background data (from databases) | CT-MCH-10A | 直接报告 | 1天生产 | 1天生产
FL-MCH-10B | PR10 | PR10 资本品 Transport and transfert / copper | 物理流 | 输入 |  | PR10 | physical_material | 0.00291 | kg/d | 1天 |  |  |  |  | 0.00291 | kg/d | + | 否 | 来源原始清单（未分配） | SRC-RAW | 已审查 | 否 | PR10 资本品 Transport and transfert / copper 0.00291 | Gésan-Guiziou et al. (2019) | CT-MCH-10B | 直接报告 | 1天生产 | 1天生产
FL-MCH-10C | PR10 | PR10 资本品 Transport and transfert / Aluminium | 物理流 | 输入 |  | PR10 | physical_material | 0.00564 | kg/d | 1天 |  |  |  |  | 0.00564 | kg/d | + | 否 | 来源原始清单（未分配） | SRC-RAW | 已审查 | 否 | PR10 资本品 Transport and transfert / Aluminium 0.00564 | Gésan-Guiziou et al. (2019) | CT-MCH-10C | 直接报告 | 1天生产 | 1天生产
FL-MCH-11A | PR11 | PR11 资本品 Installation d'Osmose Inverse / organic membrane / Polyether | 物理流 | 输入 |  | PR11 | physical_material | 0 | kg/d | 1天 |  |  |  |  | 0 | kg/d | + | 否 | 来源原始清单（未分配） | SRC-RAW | 已审查 | 否 | PR11 资本品 Installation d'Osmose Inverse / organic membrane / Polyether 0.0 | for ultrafiltration | CT-MCH-11A | 直接报告 | 1天生产 | 1天生产
FL-MCH-11B | PR11 | PR11 资本品 Installation d'Osmose Inverse / Polyamide | 物理流 | 输入 |  | PR11 | physical_material | 0.15 | kg/d | 1天 |  |  |  |  | 0.15 | kg/d | + | 否 | 来源原始清单（未分配） | SRC-RAW | 已审查 | 否 | PR11 资本品 Installation d'Osmose Inverse / Polyamide 0.15 | for reverse osmosis | CT-MCH-11B | 直接报告 | 1天生产 | 1天生产
FL-MCH-11C | PR11 | PR11 资本品 Installation d'Osmose Inverse / Polyester | 物理流 | 输入 |  | PR11 | physical_material | 0.15 | kg/d | 1天 |  |  |  |  | 0.15 | kg/d | + | 否 | 来源原始清单（未分配） | SRC-RAW | 已审查 | 否 | PR11 资本品 Installation d'Osmose Inverse / Polyester 0.15 | membrane support | CT-MCH-11C | 直接报告 | 1天生产 | 1天生产
FL-MCH-11D | PR11 | PR11 资本品 Installation d'Osmose Inverse / Polypropylene | 物理流 | 输入 |  | PR11 | physical_material | 0.3 | kg/d | 1天 |  |  |  |  | 0.3 | kg/d | + | 否 | 来源原始清单（未分配） | SRC-RAW | 已审查 | 否 | PR11 资本品 Installation d'Osmose Inverse / Polypropylene 0.3 | spacer grid | CT-MCH-11D | 直接报告 | 1天生产 | 1天生产
FL-MCH-11E | PR11 | PR11 资本品 Installation d'Osmose Inverse / glu | 物理流 | 输入 |  | PR11 | physical_material | 0.14 | kg/d | 1天 |  |  |  |  | 0.14 | kg/d | + | 否 | 来源原始清单（未分配） | SRC-RAW | 已审查 | 否 | PR11 资本品 Installation d'Osmose Inverse / glu 0.14 | 设备按天摊销材料量 | CT-MCH-11E | 直接报告 | 1天生产 | 1天生产
FL-MCH-11F | PR11 | PR11 资本品 Installation d'Osmose Inverse / PET | 物理流 | 输入 |  | PR11 | physical_material | 0.21 | kg/d | 1天 |  |  |  |  | 0.21 | kg/d | + | 否 | 来源原始清单（未分配） | SRC-RAW | 已审查 | 否 | PR11 资本品 Installation d'Osmose Inverse / PET 0.21 | 设备按天摊销材料量 | CT-MCH-11F | 直接报告 | 1天生产 | 1天生产
FL-MCH-11G | PR11 | PR11 资本品 Installation d'Osmose Inverse / membrane carter / stainless | 物理流 | 输入 |  | PR11 | physical_material | 0.69 | kg/d | 1天 |  |  |  |  | 0.69 | kg/d | + | 否 | 来源原始清单（未分配） | SRC-RAW | 已审查 | 否 | PR11 资本品 Installation d'Osmose Inverse / membrane carter / stainless 0.69 | 设备按天摊销材料量 | CT-MCH-11G | 直接报告 | 1天生产 | 1天生产
FL-MCH-11H | PR11 | PR11 资本品 Installation d'Osmose Inverse / pumps / Aluminium | 物理流 | 输入 |  | PR11 | physical_material | 0.22 | kg/d | 1天 |  |  |  |  | 0.22 | kg/d | + | 否 | 来源原始清单（未分配） | SRC-RAW | 已审查 | 否 | PR11 资本品 Installation d'Osmose Inverse / pumps / Aluminium 0.22 | 设备按天摊销材料量 | CT-MCH-11H | 直接报告 | 1天生产 | 1天生产
FL-MCH-11I | PR11 | PR11 资本品 Installation d'Osmose Inverse / copper | 物理流 | 输入 |  | PR11 | physical_material | 0.11 | kg/d | 1天 |  |  |  |  | 0.11 | kg/d | + | 否 | 来源原始清单（未分配） | SRC-RAW | 已审查 | 否 | PR11 资本品 Installation d'Osmose Inverse / copper 0.11 | 设备按天摊销材料量 | CT-MCH-11I | 直接报告 | 1天生产 | 1天生产
FL-MCH-11J | PR11 | PR11 资本品 Installation d'Osmose Inverse / Polypropylene | 物理流 | 输入 |  | PR11 | physical_material | 0.002 | kg/d | 1天 |  |  |  |  | 0.002 | kg/d | + | 否 | 来源原始清单（未分配） | SRC-RAW | 已审查 | 否 | PR11 资本品 Installation d'Osmose Inverse / Polypropylene 0.002 | 设备按天摊销材料量 | CT-MCH-11J | 直接报告 | 1天生产 | 1天生产
FL-MCH-11K | PR11 | PR11 资本品 Installation d'Osmose Inverse / rings / EPDM | 物理流 | 输入 |  | PR11 | physical_material | 0.08 | kg/d | 1天 |  |  |  |  | 0.08 | kg/d | + | 否 | 来源原始清单（未分配） | SRC-RAW | 已审查 | 否 | PR11 资本品 Installation d'Osmose Inverse / rings / EPDM 0.08 | 设备按天摊销材料量 | CT-MCH-11K | 直接报告 | 1天生产 | 1天生产
FL-MCH-11L | PR11 | PR11 资本品 Installation d'Osmose Inverse / silicon carbide | 物理流 | 输入 |  | PR11 | physical_material | 0 | kg/d | 1天 |  |  |  |  | 0 | kg/d | + | 否 | 来源原始清单（未分配） | SRC-RAW | 已审查 | 否 | PR11 资本品 Installation d'Osmose Inverse / silicon carbide 0.0 | 设备按天摊销材料量 | CT-MCH-11L | 直接报告 | 1天生产 | 1天生产
FL-MCH-12A | PR12 | PR12 资本品 Tank / Structure / stainless steel | 物理流 | 输入 |  | PR12 | physical_material | 0.92 | kg/d | 1天 |  |  |  |  | 0.92 | kg/d | + | 否 | 来源原始清单（未分配） | SRC-RAW | 已审查 | 否 | PR12 资本品 Tank / Structure / stainless steel 0.92 | 2009 and 2010 measurement campaign (Gesan-Guiziou, personnal | CT-MCH-12A | 直接报告 | 1天生产 | 1天生产
FL-MCH-12B | PR12 | PR12 资本品 Tank / rings / synthetic rubber | 物理流 | 输入 |  | PR12 | physical_material | 0.01 | kg/d | 1天 |  |  |  |  | 0.01 | kg/d | + | 否 | 来源原始清单（未分配） | SRC-RAW | 已审查 | 否 | PR12 资本品 Tank / rings / synthetic rubber 0.01 | 2009 and 2010 measurement campaign (Gesan-Guiziou, personnal | CT-MCH-12B | 直接报告 | 1天生产 | 1天生产
FL-WW-20 | PR20 | 清洗废水（入污水站） | 物理流 | 输入 |  | PR20 | physical_material | 191.7 | m3/d | 1天 |  |  |  |  | 191.7 | m3/d | + | 否 | 来源原始清单（未分配） | SRC-RAW | 已审查 | 是 | 清洗废水（入污水站） 191.7 | 全链清洗废水；污水站参考流出水450 m³/d为proxy（Q-16） | CT-WW-20 | 直接报告 | 1天生产 | 1天生产
FL-FECL | PR20 | FeCl（絮凝） | 物理流 | 输入 |  | PR20 | physical_material | 12 | kg/d | 1天 |  |  |  |  | 12 | kg/d | + | 否 | 来源原始清单（未分配） | SRC-RAW | 已审查 | 是 | FeCl（絮凝） 12 |  | CT-FECL | 直接报告 | 1天生产 | 1天生产
FL-TEW-20 | PR20 | PR20 出水（proxy） | 环境交换 | 输出 | PR20 |  | environment_exchange | 450 | m3/d | 1天 |  |  |  |  | 450 | m3/d | + | 否 | 来源原始清单（未分配） | SRC-RAW | 已审查 | 是 | PR20 出水（proxy） 450 | 20_STEP Outputs段 | CT-TEW-20 | 直接报告 | 1天生产 | 1天生产
FL-TSS-20 | PR20 | PR20 出水TSS | 环境交换 | 输出 | PR20 |  | environment_exchange | 15.75 | kg/d | 1天 |  |  |  |  | 15.75 | kg/d | + | 否 | 来源原始清单（未分配） | SRC-RAW | 已审查 | 是 | PR20 出水TSS 15.75 | 20_STEP Outputs段 | CT-TSS-20 | 直接报告 | 1天生产 | 1天生产
FL-CODW-20 | PR20 | PR20 出水COD | 环境交换 | 输出 | PR20 |  | environment_exchange | 56.25 | kg/d | 1天 |  |  |  |  | 56.25 | kg/d | + | 否 | 来源原始清单（未分配） | SRC-RAW | 已审查 | 是 | PR20 出水COD 56.25 | 20_STEP Outputs段 | CT-CODW-20 | 直接报告 | 1天生产 | 1天生产
FL-BOD-20 | PR20 | PR20 出水BOD5 | 环境交换 | 输出 | PR20 |  | environment_exchange | 16.2 | kg/d | 1天 |  |  |  |  | 16.2 | kg/d | + | 否 | 来源原始清单（未分配） | SRC-RAW | 已审查 | 是 | PR20 出水BOD5 16.2 | 20_STEP Outputs段 | CT-BOD-20 | 直接报告 | 1天生产 | 1天生产
FL-TN-20 | PR20 | PR20 出水TN | 环境交换 | 输出 | PR20 |  | environment_exchange | 2.25 | kg/d | 1天 |  |  |  |  | 2.25 | kg/d | + | 否 | 来源原始清单（未分配） | SRC-RAW | 已审查 | 是 | PR20 出水TN 2.25 | 20_STEP Outputs段 | CT-TN-20 | 直接报告 | 1天生产 | 1天生产
FL-TP-20 | PR20 | PR20 出水TP | 环境交换 | 输出 | PR20 |  | environment_exchange | 0.45 | kg/d | 1天 |  |  |  |  | 0.45 | kg/d | + | 否 | 来源原始清单（未分配） | SRC-RAW | 已审查 | 是 | PR20 出水TP 0.45 | 20_STEP Outputs段 | CT-TP-20 | 直接报告 | 1天生产 | 1天生产
FL-N2-20 | PR20 | PR20 排空气N2 | 环境交换 | 输出 | PR20 |  | environment_exchange | 5.75 | kg/d | 1天 |  |  |  |  | 5.75 | kg/d | + | 否 | 来源原始清单（未分配） | SRC-RAW | 已审查 | 是 | PR20 排空气N2 5.75 | 20_STEP Outputs段 | CT-N2-20 | 直接报告 | 1天生产 | 1天生产
FL-SLN-20 | PR20 | PR20 污泥N | 环境交换 | 输出 | PR20 |  | environment_exchange | 12 | kg/d | 1天 |  |  |  |  | 12 | kg/d | + | 否 | 来源原始清单（未分配） | SRC-RAW | 已审查 | 是 | PR20 污泥N 12 | 20_STEP Outputs段 | CT-SLN-20 | 直接报告 | 1天生产 | 1天生产
FL-SLP-20 | PR20 | PR20 污泥P | 环境交换 | 输出 | PR20 |  | environment_exchange | 4.25 | kg/d | 1天 |  |  |  |  | 4.25 | kg/d | + | 否 | 来源原始清单（未分配） | SRC-RAW | 已审查 | 是 | PR20 污泥P 4.25 | 20_STEP Outputs段 | CT-SLP-20 | 直接报告 | 1天生产 | 1天生产
FL-SLFE-20 | PR20 | PR20 污泥Fe | 环境交换 | 输出 | PR20 |  | environment_exchange | 7.34 | kg/d | 1天 |  |  |  |  | 7.34 | kg/d | + | 否 | 来源原始清单（未分配） | SRC-RAW | 已审查 | 是 | PR20 污泥Fe 7.34 | 20_STEP Outputs段 | CT-SLFE-20 | 直接报告 | 1天生产 | 1天生产

## 核算检查
核算检查
检查表只记录诊断，不作为模型输入。BLOCKED 未解决前不得冻结。
检查ID | 检查类型 | 对象类型 | 对象ID | 检查方法/公式 | 期望值 | 实际值 | 单位 | 容差 | 差值 | 结果 | 问题ID | 说明 | 审查路线 | 实际验证结论 | 影响对象ID
CH-01 | 质量平衡 | 过程 | PR02 | 出-入：537075+56883-600490 | -6532 | -6532 | kg/j | 0（登记偏差） |  | PASS | Q-01 | 原始版体积平衡闭合：583=525+58；v1质量差-6,532 kg/j为衍生版密度换算口径差 | 按框值逐项复算 | SRC-RAW体积基准复核闭合（2026-09-27） | FL-RM;FL-SKIM;FL-CREAM
CH-02 | 质量平衡 | 过程 | PR05 | 出-入：354900+182875-537075 | 0 | 700 | kg/j | 0（登记偏差） |  | PASS | Q-03 | 原始版体积闭合：175+350=525；v1质量差+700 kg/j为衍生版口径差 | 按框值逐项复算 | SRC-RAW体积基准复核闭合 | FL-SKIM;FL-WHEY;FL-CAS
CH-03 | 质量平衡 | 过程 | PR08 | 出-入：12004.2+406115.6-(354900+63000) | 0 | 219.8 | kg/j | ±1000 |  | PASS |  | 出入差0.05%，容差内 | 按框值逐项复算 | 偏差+219.8 kg/j在容差内 | FL-WHEY;FL-W08;FL-WPI;FL-LACP
CH-04 | 质量平衡 | 过程 | PR11 | 出-入：316000+90115.6-406115.6 | 0 | 0 | kg/j | ±1000 |  | PASS |  | RO质量平衡闭合 | 按框值逐项复算 | 闭合 | FL-LACP;FL-OSM;FL-LAC
CH-07 | 干物质平衡 | 过程 | PR11 | 出-入：90115.6×0.24-406115.6×0.044 | 0 | 3758.65 | kg DM/j | 0（登记偏差） |  | 偏差登记 | Q-09 | RO进料DM 17,869.09 kg/j，出料DM 21,627.74 kg/j；DM不守恒，源数据内部矛盾 | 按框值逐项复算 | 偏差+3,758.65 kg DM/j已复算确认 | FL-LACP;FL-LAC
CH-08 | 蛋白平衡 | 过程 | PR08 | 蛋白出-入：12004.2×0.114-354900×0.0059 | 0 | -725.42 | kg蛋白/j | 0（登记偏差） |  | 偏差登记 | Q-06 | 进乳清蛋白2,093.9 kg/j，WPI带出1,368.5 kg/j；34.6%蛋白去向未报告（渗透液蛋白标0） | 按框值逐项复算 | 偏差-725.42 kg/j已复算确认 | FL-WHEY;FL-WPI
CH-10 | 收入复算 | 参数 | PA-PRICE-LAC | 90115.6×1.5 vs 报告revenue 128 | 135173.4 | 128 | €/j | 0（登记偏差） |  | 偏差登记 | Q-02 | 浓缩乳糖revenue报告128 €/j，价×量=135,173 €/j，无法复现（不影响AF，AF直接给出） | 价×量复算 | 偏差已复算确认 | PA-PRICE-LAC;FL-LAC
CH-15 | 能源合计 | 产品系统 | ALL | 逐步电力加总（生产段，WPI边界PR01-12+20） |  | 25806.3 | kWh/d | ±1 |  | PASS |  | WPI边界生产电力合计25806.3 kWh/d（分项加总，含污水站5,050.7）；清洗电另计约2084.0 kWh/d | 逐步加总 | WPI边界生产电力合计25806.3 kWh/d已复算 | FL-EL-01~FL-EL-12;FL-EL-20
CH-16 | 水平衡 | 过程 | PR20 | 污水站进水191.7 vs 出水proxy 450 |  | 258.3 | m3/d | 0（登记偏差） |  | 偏差登记 | Q-15 | 出水450 m³/d为proxy项目参考流，与实际进水191.7 m³/d不对应；使用出水数据时须按proxy口径 | 框值比对 | proxy口径差异已登记 | FL-WW-20;FL-TEW-20
CH-17 | 资本品合计 | 产品系统 | ALL | Machines段128条设备/部件级材料加总（8条无数据未计入） |  | 26.59 | kg/d | ±0.1 |  | PASS |  | 20步Machines段128条资本品材料合计约26.6 kg/d（不锈钢/铜/铝/橡胶/膜材料等，按天摊销）；8条无数据行未计入（登记GB-01） | 逐步加总 | 资本品合计26.6 kg/d已复算 | FL-MCH-*

## 问题与决策
问题与决策
保留来源差异、影响、候选处理和用户决定；实际改变要写回事实表。
问题ID | 对象类型 | 对象ID | 问题描述 | 证据/来源 | 影响 | 候选处理 | 用户决定 | 状态 | 执行位置 | 更新日期 | 备注 | 是否阻断冻结 | 确认日期 | 归属操作ID
Q-01 | 过程 | PR02 | 奶脂分离步骤质量不平衡：出料593,958 kg/j < 入料600,490 kg/j（-6,532 kg/j，-1.09%），源数据未报告损失 | SRC-PDF p1 步骤2框；CH-01 | 链级质量平衡基准偏差1.09% | 保留原文值，登记不平衡，不自行补差 | 原始版体积平衡闭合（583=525+58）；质量差为衍生版密度口径差，不再作为源数据缺陷；v2以SRC-RAW体积为权威基准 | 已解决 | 核算检查CH-01 | 2026-09-27 |  | 否 |  | PR02
Q-02 | 参数 | PA-PRICE-LAC | 两处revenue无法复现：浓缩乳糖128 €/j vs 价×量135,173 €/j；产品1 22,186 vs 21,298.5 €/j | SRC-PDF p1；CH-10/CH-11 | 不影响分配因子（AF直接给出）；影响经济核算展示 | 保留报告值并标注不可复现 | 用户决定（2026-09-28）：不做经济分配，revenue数字不复算不影响清单；登记关闭 | 已解决 | 核算检查CH-10/CH-11 | 2026-09-27 |  | 否 |  | PR11
Q-03 | 过程 | PR05 | MF1出料比入料多700 kg/j（+0.13%） | SRC-PDF p1 步骤5框；CH-02 | 质量平衡基准 | 保留原文值，登记偏差 | 原始版体积闭合（175+350=525）；衍生版质量差登记为口径差 | 已解决 | 核算检查CH-02 | 2026-09-27 |  | 否 |  | PR05
Q-06 | 过程 | PR08 | UF10蛋白不平衡：入2,093.9 kg蛋白/j，出1,368.5 kg/j（渗透液蛋白标0），34.6%蛋白去向未报告 | SRC-PDF p1 步骤8框；CH-08 | 蛋白回收率解释；影响产品蛋白纯度来源可信度 | 保留原文值，登记缺口 | 口径已明确（2026-09-28用户指示）：原文基线=体积守恒（8_UF1: 350+63=11.7+401.3 ✓），原文不做组分守恒；所谓蛋白34.6%差系衍生版密度×组成%换算引入，非原文数据问题。衍生版组成参数已全部降级为不采用（仅参考）。关闭 | 已解决 | 核算检查CH-08 | 2026-09-27 |  | 否 |  | PR08
Q-07 | 方法 | ALL | 目标研究ALCA分配规则选择：mass / dry matter / protein / economic 四套因子均已入库，采用哪套（或并存敏感性）待用户决定；功能单位换算至每kg产品亦依赖此决定 | SRC-XLSX allocation_tables；项目说明 | 负担分配与每kg产品清单 | 候选全部保留；不替用户选择 | 用户决定（2026-09-27）：不分配、不替代、不做LCIA；交付全产品系统清单（主产品/联产品/废水并列输出）；建模模式attributional；四套ALCA分配因子（mass/dry matter/protein/economic）保留在候选数据但不采用【2026-09-29 由 Q-19 取代：课题更正为 CLCA，四套 AF 仅作对照留档】 | 已解决 | 项目说明/模型参数PA-AF-* | 2026-09-27 |  | 否 |  | ALL
Q-08 | 背景接口 | ALL | 背景数据缺失：各操作电力/蒸汽消耗、酸化剂（pH3.8）与复溶碱（pH7）用量、清洗剂、运输燃料均未报告，未连接背景数据库 | SRC-PDF 全图无能源流 | 无法计算能耗图与任何LCIA结果 | 登记待补参数清单GB-01~GB-05 | 能源/化学品/CIP数据已在v2从SRC-RAW补入（逐步电力/燃气热/柠檬酸/CaCl2/NaOH/清洗段全项）；背景数据库按用户要求不连接 | 已解决 | 待补参数清单 | 2026-09-27 |  | 否 |  | ALL
Q-09 | 过程 | PR11 | RO步骤干物质不守恒：进17,869.09 kg DM/j，出21,627.74 kg DM/j（+3,758.65） | SRC-XLSX? no；SRC-PDF p1 步骤8渗透液DM4.40%、步骤11乳糖DM24%；CH-07 | 乳糖联产品DM基准内部矛盾 | 保留原文值，登记矛盾，建议回查原始文献 | 口径已明确（2026-09-28用户指示）：原文基线=体积守恒（11_OI: 401.3=85.3+316 ✓，原文注'losses are neglected'），不做组分守恒；DM+21%系衍生版组成%换算引入，非原文数据问题。衍生版组成参数已全部降级为不采用（仅参考）。关闭 | 已解决 | 核算检查CH-07 | 2026-09-27 |  | 否 |  | PR11
Q-10 | 来源 | SYS-WHEY-2023 | 单来源体系；图内部分参数二手引用Gesan-Guiziou et al (2019)，原文未提供未核对（secondary_evidence）；框架文献主文未提供 | SRC-PDF 图例；S1.3 | 闸门C判定：若无用户自有决策/多源采用，则不输出建模接口 | 登记来源局限；请用户补充主文或确认接受 | 登记保留：单来源体系+二手引用标注作为数据可信度备注，不回查（2026-09-28） | 未解决 | 数据来源 | 2026-09-27 |  | 否 |  | ALL
Q-12 | 来源 | SYS-GUY-2024-DIB | 多版本核验结论：同一DIB数据集包（已发表，recherche.data.gouv.fr DOI 10.57745/7D0ROH）内含两层文件——原始记录层（SRC-RAW 20步全项）与示意图/分配数据层（v231127 PDF/XLSX，数据集自带）；示意图层将体积×密度换算为质量、AF修约2位小数、不含能源/清洗/化学品/污水，并存在具体换算差错：UFbeta透析水误记66.93 m³/d（原始4.6）、干燥蒸发水5.7/1.0 m³误读为入料水、复溶液3.96 m³混入稀释水、产品量1703.88/318.34与原始1703.97/318.28微差 | SRC-RAW vs SRC-PDF 指纹比对（2026-09-27） | v1.0清单可信度；v2已全部改取SRC-RAW | 撤回衍生版数值（组成%/价格/干燥参数保留为衍生版标注候选）；权威版=SRC-RAW | 用户指示采用DIB数据集（2026-09-27），权威版SRC-RAW | 已解决 | 数据来源/候选数据 | 2026-09-27 | 示意图层独有内容：组成%、虚构价格、干燥专家参数、Figure n°X | 否 | 2026-09-27 | ALL
Q-15 | 过程 | PR20 | 污水站出水450 m³/d为proxy项目参考流，与进水191.7 m³/d不对应 | SRC-RAW 20_STEP；CH-16 | 出水污染物数据的使用口径 | 按proxy口径登记，使用时注明 | 登记：出水按proxy口径使用并注明（GB-04） | 未解决 | 核算检查CH-16 | 2026-09-27 |  | 否 |  | PR20
Q-17 | 边界 | ALL-OPS | 机器设备材料（资本品）：SRC-RAW各表Machines段精确到设备/部件级（如Installation d'ultrafiltration→organic membrane→Polyethersulfone 0.38 kg/d） | SRC-RAW Machines段 | 清单边界完整性 | 用户2026-09-28决定纳入：128条设备/部件级材料流入库（FL-MCH-*，8条无数据登记缺口）；8条无数据行（Glycerin×4、pipes×3、Support et tuyauteries）登记为源数据缺口 | 纳入资本品（2026-09-28） | 已解决 | 待补参数清单GB-01 | 2026-09-27 |  | 否 |  | ALL
Q-18 | 流 | FL-TEW-20 | 污水站出水450 m3/d（proxy）复审：复审其与5个出水负荷指标（TSS/TN/TP/COD/TKN）的绑定关系，以及m3口径对清单输出的敏感性（关联Q-15） | SRC-RAW 20_STEP treated water (proxy project)；CH-16 | 出水污染物数据的使用口径 | 保留proxy口径登记（GB-04），复审时再定是否维持 | 2026-09-28 用户指示：之后要复审 | 待复审 | 核算检查CH-16
Q-19 | 方法 | ALL | 范式口径更正：课题为 CLCA（边际预测），框架文献 Guyomarc'h 2024 为 ALCA——按范式三分类情况③（不同），放弃文献分配因子，课题走边际供应商＋副产品替代 | 用户 2026-09-29 指示；原 Q-07 决定 | 分配因子不进入课题模型；功能三需建替代接口与边际供应商 | 四套 AF（PA-AF-*）保留候选作对照留档 | 用户决定（2026-09-29）：课题 CLCA，放弃文献分配因子；边际供应商＋副产品替代待功能三确定 | 已解决 | 项目说明.建模模式／分配政策／副产品替代状态 | 2026-09-29 | 取代 Q-07 的 attributional 口径

## 绘图确认
绘图确认
科学字段由模型过程和模型流派生；用户只确认展开、显示、标签和样式。
只确认展开、显示和标签；L/M列自动引用模型流，不能手填科学数值。
对象ID | 对象类型 | 来源ID | 所属车间 | 来源过程ID | 目标过程ID | 主支线ID | 展开方式 | 是否显示 | 显示标签 | 是否显示数值 | 代表值 | 单位 | 标签模式 | 样式角色 | 数据功能确认 | 绘图功能确认 | Draw.io对象ID | QA状态 | 关联问题ID | 备注
FL-RM | Edge |  |  |  | PR01-OP1 | 主线 |  | 是 | 原料奶 583
FL-SKIM | Edge |  |  | PR02-OP1 | PR04-OP1 | 主线 |  | 是 | 脱脂奶 525
FL-CREAM | Edge |  |  | PR02-OP1 | PR03-OP1 | 支线（奶油） |  | 是 | 稀奶油 58
FL-CAS | Edge |  |  | PR05-OP1 | PR06-OP1 | 支线（胶束酪蛋白） |  | 是 | 胶束酪蛋白 175
FL-WHEY | Edge |  |  | PR05-OP1 | PR07-OP1 | 主线 |  | 是 | 乳清 350
FL-W08 | Edge |  |  |  | PR08-OP1 | 主线 |  | 是 | UF10透析水 63
FL-WPI | Edge |  |  | PR08-OP1 | PR09-OP1 | 主线 |  | 是 | WPI浓缩液 11.7
FL-LACP | Edge |  |  | PR08-OP1 | PR11-OP1 | 支线（乳糖） |  | 是 | 乳糖渗透液 401.3
FL-OSM | Edge |  |  | PR11-OP1 |  | 支线（乳糖） |  | 是 | 渗透水 316
FL-LAC | Edge |  |  | PR11-OP1 | PR12-OP1 | 支线（乳糖） |  | 是 | 浓缩乳糖 85.3
FL-TKM-10 | Edge |  |  |  | PR10-OP1 | 主线 |  | 是 | WPI冷藏运输 1,370 t·km
FL-SLURRY-20 | Edge |  |  |  | PR20-OP1 | 支线（三废处理） |  | 是 | 污泥运输 45.6 t·km
FL-O-CREAM | Edge |  |  | PR03-OP1 |  | 支线（奶油） |  | 是 | 奶油（联产品）58
FL-O-CAS | Edge |  |  | PR06-OP1 |  | 支线（胶束酪蛋白） |  | 是 | 酪蛋白（联产品）175
FL-O-LAC | Edge |  |  | PR12-OP1 |  | 支线（乳糖） |  | 是 | 乳糖（联产品）85.3
FL-O-WPI | Edge |  |  | PR10-OP1 |  | 主线 |  | 是 | WPI浓缩液（出厂）11.7
FL-NH3-03 | Edge | [6 empty] | 否 | [11 empty] | 制冷剂NH3补加逐条见冻结清单（1_RCS为m³/d）
FL-NH3-05 | Edge | [6 empty] | 否 | [11 empty] | 制冷剂NH3补加逐条见冻结清单（1_RCS为m³/d）
FL-NH3-06 | Edge | [6 empty] | 否 | [11 empty] | 制冷剂NH3补加逐条见冻结清单（1_RCS为m³/d）
FL-NH3-08 | Edge | [6 empty] | 否 | [11 empty] | 制冷剂NH3补加逐条见冻结清单（1_RCS为m³/d）
FL-NH3-09 | Edge | [6 empty] | 否 | [11 empty] | 制冷剂NH3补加逐条见冻结清单（1_RCS为m³/d）
FL-NH3-12 | Edge | [6 empty] | 否 | [11 empty] | 制冷剂NH3补加逐条见冻结清单（1_RCS为m³/d）
FL-CLW-01 | Edge | [6 empty] | 否 | [11 empty] | 清洗水逐条见冻结清单
FL-CLC-01A | Edge | [6 empty] | 否 | [11 empty] | CIP清洗剂逐条见冻结清单
FL-CLC-01B | Edge | [6 empty] | 否 | [11 empty] | CIP清洗剂逐条见冻结清单
FL-CLC-01C | Edge | [6 empty] | 否 | [11 empty] | CIP清洗剂逐条见冻结清单
FL-CLC-01D | Edge | [6 empty] | 否 | [11 empty] | CIP清洗剂逐条见冻结清单
FL-CLC-01E | Edge | [6 empty] | 否 | [11 empty] | CIP清洗剂逐条见冻结清单
FL-CLC-01F | Edge | [6 empty] | 否 | [11 empty] | CIP清洗剂逐条见冻结清单
FL-CLT-01 | Edge | [6 empty] | 否 | [11 empty] | 清洗回路设备材料逐条见冻结清单
FL-CLCOD-01 | Edge | [6 empty] | 否 | [11 empty] | 清洗废水COD见冻结清单
FL-CLDM-01 | Edge | [6 empty] | 否 | [11 empty] | 清洗废水干物质见冻结清单
FL-CLW-02 | Edge | [6 empty] | 否 | [11 empty] | 清洗水逐条见冻结清单
FL-CLC-02A | Edge | [6 empty] | 否 | [11 empty] | CIP清洗剂逐条见冻结清单
FL-CLC-02B | Edge | [6 empty] | 否 | [11 empty] | CIP清洗剂逐条见冻结清单
FL-CLC-02C | Edge | [6 empty] | 否 | [11 empty] | CIP清洗剂逐条见冻结清单
FL-CLC-02D | Edge | [6 empty] | 否 | [11 empty] | CIP清洗剂逐条见冻结清单
FL-CLC-02E | Edge | [6 empty] | 否 | [11 empty] | CIP清洗剂逐条见冻结清单
FL-CLC-02F | Edge | [6 empty] | 否 | [11 empty] | CIP清洗剂逐条见冻结清单
FL-CLT-02 | Edge | [6 empty] | 否 | [11 empty] | 清洗回路设备材料逐条见冻结清单
FL-CLCOD-02 | Edge | [6 empty] | 否 | [11 empty] | 清洗废水COD见冻结清单
FL-CLDM-02 | Edge | [6 empty] | 否 | [11 empty] | 清洗废水干物质见冻结清单
FL-CLW-03 | Edge | [6 empty] | 否 | [11 empty] | 清洗水逐条见冻结清单
FL-CLC-03A | Edge | [6 empty] | 否 | [11 empty] | CIP清洗剂逐条见冻结清单
FL-CLC-03B | Edge | [6 empty] | 否 | [11 empty] | CIP清洗剂逐条见冻结清单
FL-CLC-03C | Edge | [6 empty] | 否 | [11 empty] | CIP清洗剂逐条见冻结清单
FL-CLC-03D | Edge | [6 empty] | 否 | [11 empty] | CIP清洗剂逐条见冻结清单
FL-CLC-03E | Edge | [6 empty] | 否 | [11 empty] | CIP清洗剂逐条见冻结清单
FL-CLC-03F | Edge | [6 empty] | 否 | [11 empty] | CIP清洗剂逐条见冻结清单
FL-CLT-03 | Edge | [6 empty] | 否 | [11 empty] | 清洗回路设备材料逐条见冻结清单
FL-CLCOD-03 | Edge | [6 empty] | 否 | [11 empty] | 清洗废水COD见冻结清单
FL-CLDM-03 | Edge | [6 empty] | 否 | [11 empty] | 清洗废水干物质见冻结清单
FL-CLW-04 | Edge | [6 empty] | 否 | [11 empty] | 清洗水逐条见冻结清单
FL-CLC-04A | Edge | [6 empty] | 否 | [11 empty] | CIP清洗剂逐条见冻结清单
FL-CLC-04B | Edge | [6 empty] | 否 | [11 empty] | CIP清洗剂逐条见冻结清单
FL-CLC-04C | Edge | [6 empty] | 否 | [11 empty] | CIP清洗剂逐条见冻结清单
FL-CLC-04D | Edge | [6 empty] | 否 | [11 empty] | CIP清洗剂逐条见冻结清单
FL-CLC-04E | Edge | [6 empty] | 否 | [11 empty] | CIP清洗剂逐条见冻结清单
FL-CLC-04F | Edge | [6 empty] | 否 | [11 empty] | CIP清洗剂逐条见冻结清单
FL-CLT-04 | Edge | [6 empty] | 否 | [11 empty] | 清洗回路设备材料逐条见冻结清单
FL-CLCOD-04 | Edge | [6 empty] | 否 | [11 empty] | 清洗废水COD见冻结清单
FL-CLDM-04 | Edge | [6 empty] | 否 | [11 empty] | 清洗废水干物质见冻结清单
FL-CLW-05 | Edge | [6 empty] | 否 | [11 empty] | 清洗水逐条见冻结清单
FL-CLC-05A | Edge | [6 empty] | 否 | [11 empty] | CIP清洗剂逐条见冻结清单
FL-CLC-05B | Edge | [6 empty] | 否 | [11 empty] | CIP清洗剂逐条见冻结清单
FL-CLC-05C | Edge | [6 empty] | 否 | [11 empty] | CIP清洗剂逐条见冻结清单
FL-CLCOD-05 | Edge | [6 empty] | 否 | [11 empty] | 清洗废水COD见冻结清单
FL-CLDM-05 | Edge | [6 empty] | 否 | [11 empty] | 清洗废水干物质见冻结清单
FL-CLW-06 | Edge | [6 empty] | 否 | [11 empty] | 清洗水逐条见冻结清单
FL-CLC-06A | Edge | [6 empty] | 否 | [11 empty] | CIP清洗剂逐条见冻结清单
FL-CLC-06B | Edge | [6 empty] | 否 | [11 empty] | CIP清洗剂逐条见冻结清单
FL-CLC-06C | Edge | [6 empty] | 否 | [11 empty] | CIP清洗剂逐条见冻结清单
FL-CLC-06D | Edge | [6 empty] | 否 | [11 empty] | CIP清洗剂逐条见冻结清单
FL-CLC-06E | Edge | [6 empty] | 否 | [11 empty] | CIP清洗剂逐条见冻结清单
FL-CLC-06F | Edge | [6 empty] | 否 | [11 empty] | CIP清洗剂逐条见冻结清单
FL-CLT-06 | Edge | [6 empty] | 否 | [11 empty] | 清洗回路设备材料逐条见冻结清单
FL-CLCOD-06 | Edge | [6 empty] | 否 | [11 empty] | 清洗废水COD见冻结清单
FL-CLDM-06 | Edge | [6 empty] | 否 | [11 empty] | 清洗废水干物质见冻结清单
FL-CLW-07 | Edge | [6 empty] | 否 | [11 empty] | 清洗水逐条见冻结清单
FL-CLC-07A | Edge | [6 empty] | 否 | [11 empty] | CIP清洗剂逐条见冻结清单
FL-CLC-07B | Edge | [6 empty] | 否 | [11 empty] | CIP清洗剂逐条见冻结清单
FL-CLC-07C | Edge | [6 empty] | 否 | [11 empty] | CIP清洗剂逐条见冻结清单
FL-CLC-07D | Edge | [6 empty] | 否 | [11 empty] | CIP清洗剂逐条见冻结清单
FL-CLC-07E | Edge | [6 empty] | 否 | [11 empty] | CIP清洗剂逐条见冻结清单
FL-CLC-07F | Edge | [6 empty] | 否 | [11 empty] | CIP清洗剂逐条见冻结清单
FL-CLT-07 | Edge | [6 empty] | 否 | [11 empty] | 清洗回路设备材料逐条见冻结清单
FL-CLCOD-07 | Edge | [6 empty] | 否 | [11 empty] | 清洗废水COD见冻结清单
FL-CLDM-07 | Edge | [6 empty] | 否 | [11 empty] | 清洗废水干物质见冻结清单
FL-CLW-08 | Edge | [6 empty] | 否 | [11 empty] | 清洗水逐条见冻结清单
FL-CLC-08A | Edge | [6 empty] | 否 | [11 empty] | CIP清洗剂逐条见冻结清单
FL-CLC-08B | Edge | [6 empty] | 否 | [11 empty] | CIP清洗剂逐条见冻结清单
FL-CLC-08C | Edge | [6 empty] | 否 | [11 empty] | CIP清洗剂逐条见冻结清单
FL-CLC-08D | Edge | [6 empty] | 否 | [11 empty] | CIP清洗剂逐条见冻结清单
FL-CLC-08E | Edge | [6 empty] | 否 | [11 empty] | CIP清洗剂逐条见冻结清单
FL-CLC-08F | Edge | [6 empty] | 否 | [11 empty] | CIP清洗剂逐条见冻结清单
FL-CLCOD-08 | Edge | [6 empty] | 否 | [11 empty] | 清洗废水COD见冻结清单
FL-CLDM-08 | Edge | [6 empty] | 否 | [11 empty] | 清洗废水干物质见冻结清单
FL-CLW-09 | Edge | [6 empty] | 否 | [11 empty] | 清洗水逐条见冻结清单
FL-CLC-09A | Edge | [6 empty] | 否 | [11 empty] | CIP清洗剂逐条见冻结清单
FL-CLC-09B | Edge | [6 empty] | 否 | [11 empty] | CIP清洗剂逐条见冻结清单
FL-CLC-09C | Edge | [6 empty] | 否 | [11 empty] | CIP清洗剂逐条见冻结清单
FL-CLC-09D | Edge | [6 empty] | 否 | [11 empty] | CIP清洗剂逐条见冻结清单
FL-CLC-09E | Edge | [6 empty] | 否 | [11 empty] | CIP清洗剂逐条见冻结清单
FL-CLC-09F | Edge | [6 empty] | 否 | [11 empty] | CIP清洗剂逐条见冻结清单
FL-CLT-09 | Edge | [6 empty] | 否 | [11 empty] | 清洗回路设备材料逐条见冻结清单
FL-CLCOD-09 | Edge | [6 empty] | 否 | [11 empty] | 清洗废水COD见冻结清单
FL-CLDM-09 | Edge | [6 empty] | 否 | [11 empty] | 清洗废水干物质见冻结清单
FL-CLW-10 | Edge | [6 empty] | 否 | [11 empty] | 清洗水逐条见冻结清单
FL-CLC-10A | Edge | [6 empty] | 否 | [11 empty] | CIP清洗剂逐条见冻结清单
FL-CLC-10B | Edge | [6 empty] | 否 | [11 empty] | CIP清洗剂逐条见冻结清单
FL-CLC-10C | Edge | [6 empty] | 否 | [11 empty] | CIP清洗剂逐条见冻结清单
FL-CLCOD-10 | Edge | [6 empty] | 否 | [11 empty] | 清洗废水COD见冻结清单
FL-CLDM-10 | Edge | [6 empty] | 否 | [11 empty] | 清洗废水干物质见冻结清单
FL-CLW-11 | Edge | [6 empty] | 否 | [11 empty] | 清洗水逐条见冻结清单
FL-CLC-11A | Edge | [6 empty] | 否 | [11 empty] | CIP清洗剂逐条见冻结清单
FL-CLC-11B | Edge | [6 empty] | 否 | [11 empty] | CIP清洗剂逐条见冻结清单
FL-CLC-11C | Edge | [6 empty] | 否 | [11 empty] | CIP清洗剂逐条见冻结清单
FL-CLC-11D | Edge | [6 empty] | 否 | [11 empty] | CIP清洗剂逐条见冻结清单
FL-CLC-11E | Edge | [6 empty] | 否 | [11 empty] | CIP清洗剂逐条见冻结清单
FL-CLC-11F | Edge | [6 empty] | 否 | [11 empty] | CIP清洗剂逐条见冻结清单
FL-CLCOD-11 | Edge | [6 empty] | 否 | [11 empty] | 清洗废水COD见冻结清单
FL-CLDM-11 | Edge | [6 empty] | 否 | [11 empty] | 清洗废水干物质见冻结清单
FL-CLW-12 | Edge | [6 empty] | 否 | [11 empty] | 清洗水逐条见冻结清单
FL-CLC-12A | Edge | [6 empty] | 否 | [11 empty] | CIP清洗剂逐条见冻结清单
FL-CLC-12B | Edge | [6 empty] | 否 | [11 empty] | CIP清洗剂逐条见冻结清单
FL-CLC-12C | Edge | [6 empty] | 否 | [11 empty] | CIP清洗剂逐条见冻结清单
FL-CLC-12D | Edge | [6 empty] | 否 | [11 empty] | CIP清洗剂逐条见冻结清单
FL-CLC-12E | Edge | [6 empty] | 否 | [11 empty] | CIP清洗剂逐条见冻结清单
FL-CLC-12F | Edge | [6 empty] | 否 | [11 empty] | CIP清洗剂逐条见冻结清单
FL-CLT-12 | Edge | [6 empty] | 否 | [11 empty] | 清洗回路设备材料逐条见冻结清单
FL-CLCOD-12 | Edge | [6 empty] | 否 | [11 empty] | 清洗废水COD见冻结清单
FL-CLDM-12 | Edge | [6 empty] | 否 | [11 empty] | 清洗废水干物质见冻结清单
FL-MCH-01A | Edge | [6 empty] | 否 | [11 empty] | 资本品（设备/部件级材料，按天摊销）逐条见冻结清单；8条无数据未计入
FL-MCH-01B | Edge | [6 empty] | 否 | [11 empty] | 资本品（设备/部件级材料，按天摊销）逐条见冻结清单；8条无数据未计入
FL-MCH-01C | Edge | [6 empty] | 否 | [11 empty] | 资本品（设备/部件级材料，按天摊销）逐条见冻结清单；8条无数据未计入
FL-MCH-01D | Edge | [6 empty] | 否 | [11 empty] | 资本品（设备/部件级材料，按天摊销）逐条见冻结清单；8条无数据未计入
FL-MCH-01E | Edge | [6 empty] | 否 | [11 empty] | 资本品（设备/部件级材料，按天摊销）逐条见冻结清单；8条无数据未计入
FL-MCH-01F | Edge | [6 empty] | 否 | [11 empty] | 资本品（设备/部件级材料，按天摊销）逐条见冻结清单；8条无数据未计入
FL-MCH-01G | Edge | [6 empty] | 否 | [11 empty] | 资本品（设备/部件级材料，按天摊销）逐条见冻结清单；8条无数据未计入
FL-MCH-02A | Edge | [6 empty] | 否 | [11 empty] | 资本品（设备/部件级材料，按天摊销）逐条见冻结清单；8条无数据未计入
FL-MCH-02B | Edge | [6 empty] | 否 | [11 empty] | 资本品（设备/部件级材料，按天摊销）逐条见冻结清单；8条无数据未计入
FL-MCH-02C | Edge | [6 empty] | 否 | [11 empty] | 资本品（设备/部件级材料，按天摊销）逐条见冻结清单；8条无数据未计入
FL-MCH-02D | Edge | [6 empty] | 否 | [11 empty] | 资本品（设备/部件级材料，按天摊销）逐条见冻结清单；8条无数据未计入
FL-MCH-02E | Edge | [6 empty] | 否 | [11 empty] | 资本品（设备/部件级材料，按天摊销）逐条见冻结清单；8条无数据未计入
FL-MCH-02F | Edge | [6 empty] | 否 | [11 empty] | 资本品（设备/部件级材料，按天摊销）逐条见冻结清单；8条无数据未计入
FL-MCH-03A | Edge | [6 empty] | 否 | [11 empty] | 资本品（设备/部件级材料，按天摊销）逐条见冻结清单；8条无数据未计入
FL-MCH-03B | Edge | [6 empty] | 否 | [11 empty] | 资本品（设备/部件级材料，按天摊销）逐条见冻结清单；8条无数据未计入
FL-MCH-03C | Edge | [6 empty] | 否 | [11 empty] | 资本品（设备/部件级材料，按天摊销）逐条见冻结清单；8条无数据未计入
FL-MCH-03D | Edge | [6 empty] | 否 | [11 empty] | 资本品（设备/部件级材料，按天摊销）逐条见冻结清单；8条无数据未计入
FL-MCH-03E | Edge | [6 empty] | 否 | [11 empty] | 资本品（设备/部件级材料，按天摊销）逐条见冻结清单；8条无数据未计入
FL-MCH-03F | Edge | [6 empty] | 否 | [11 empty] | 资本品（设备/部件级材料，按天摊销）逐条见冻结清单；8条无数据未计入
FL-MCH-03G | Edge | [6 empty] | 否 | [11 empty] | 资本品（设备/部件级材料，按天摊销）逐条见冻结清单；8条无数据未计入
FL-MCH-04A | Edge | [6 empty] | 否 | [11 empty] | 资本品（设备/部件级材料，按天摊销）逐条见冻结清单；8条无数据未计入
FL-MCH-04B | Edge | [6 empty] | 否 | [11 empty] | 资本品（设备/部件级材料，按天摊销）逐条见冻结清单；8条无数据未计入
FL-MCH-04C | Edge | [6 empty] | 否 | [11 empty] | 资本品（设备/部件级材料，按天摊销）逐条见冻结清单；8条无数据未计入
FL-MCH-04D | Edge | [6 empty] | 否 | [11 empty] | 资本品（设备/部件级材料，按天摊销）逐条见冻结清单；8条无数据未计入
FL-MCH-04E | Edge | [6 empty] | 否 | [11 empty] | 资本品（设备/部件级材料，按天摊销）逐条见冻结清单；8条无数据未计入
FL-MCH-04F | Edge | [6 empty] | 否 | [11 empty] | 资本品（设备/部件级材料，按天摊销）逐条见冻结清单；8条无数据未计入
FL-MCH-04G | Edge | [6 empty] | 否 | [11 empty] | 资本品（设备/部件级材料，按天摊销）逐条见冻结清单；8条无数据未计入
FL-MCH-04H | Edge | [6 empty] | 否 | [11 empty] | 资本品（设备/部件级材料，按天摊销）逐条见冻结清单；8条无数据未计入
FL-MCH-05A | Edge | [6 empty] | 否 | [11 empty] | 资本品（设备/部件级材料，按天摊销）逐条见冻结清单；8条无数据未计入
FL-MCH-05B | Edge | [6 empty] | 否 | [11 empty] | 资本品（设备/部件级材料，按天摊销）逐条见冻结清单；8条无数据未计入
FL-MCH-05C | Edge | [6 empty] | 否 | [11 empty] | 资本品（设备/部件级材料，按天摊销）逐条见冻结清单；8条无数据未计入
FL-MCH-05D | Edge | [6 empty] | 否 | [11 empty] | 资本品（设备/部件级材料，按天摊销）逐条见冻结清单；8条无数据未计入
FL-MCH-05E | Edge | [6 empty] | 否 | [11 empty] | 资本品（设备/部件级材料，按天摊销）逐条见冻结清单；8条无数据未计入
FL-MCH-05F | Edge | [6 empty] | 否 | [11 empty] | 资本品（设备/部件级材料，按天摊销）逐条见冻结清单；8条无数据未计入
FL-MCH-05G | Edge | [6 empty] | 否 | [11 empty] | 资本品（设备/部件级材料，按天摊销）逐条见冻结清单；8条无数据未计入
FL-MCH-05H | Edge | [6 empty] | 否 | [11 empty] | 资本品（设备/部件级材料，按天摊销）逐条见冻结清单；8条无数据未计入
FL-MCH-05I | Edge | [6 empty] | 否 | [11 empty] | 资本品（设备/部件级材料，按天摊销）逐条见冻结清单；8条无数据未计入
FL-MCH-05J | Edge | [6 empty] | 否 | [11 empty] | 资本品（设备/部件级材料，按天摊销）逐条见冻结清单；8条无数据未计入
FL-MCH-05K | Edge | [6 empty] | 否 | [11 empty] | 资本品（设备/部件级材料，按天摊销）逐条见冻结清单；8条无数据未计入
FL-MCH-05L | Edge | [6 empty] | 否 | [11 empty] | 资本品（设备/部件级材料，按天摊销）逐条见冻结清单；8条无数据未计入
FL-MCH-05M | Edge | [6 empty] | 否 | [11 empty] | 资本品（设备/部件级材料，按天摊销）逐条见冻结清单；8条无数据未计入
FL-MCH-06A | Edge | [6 empty] | 否 | [11 empty] | 资本品（设备/部件级材料，按天摊销）逐条见冻结清单；8条无数据未计入
FL-MCH-06B | Edge | [6 empty] | 否 | [11 empty] | 资本品（设备/部件级材料，按天摊销）逐条见冻结清单；8条无数据未计入
FL-MCH-06C | Edge | [6 empty] | 否 | [11 empty] | 资本品（设备/部件级材料，按天摊销）逐条见冻结清单；8条无数据未计入
FL-MCH-06D | Edge | [6 empty] | 否 | [11 empty] | 资本品（设备/部件级材料，按天摊销）逐条见冻结清单；8条无数据未计入
FL-MCH-06E | Edge | [6 empty] | 否 | [11 empty] | 资本品（设备/部件级材料，按天摊销）逐条见冻结清单；8条无数据未计入
FL-MCH-07A | Edge | [6 empty] | 否 | [11 empty] | 资本品（设备/部件级材料，按天摊销）逐条见冻结清单；8条无数据未计入
FL-MCH-07B | Edge | [6 empty] | 否 | [11 empty] | 资本品（设备/部件级材料，按天摊销）逐条见冻结清单；8条无数据未计入
FL-MCH-07C | Edge | [6 empty] | 否 | [11 empty] | 资本品（设备/部件级材料，按天摊销）逐条见冻结清单；8条无数据未计入
FL-MCH-07D | Edge | [6 empty] | 否 | [11 empty] | 资本品（设备/部件级材料，按天摊销）逐条见冻结清单；8条无数据未计入
FL-MCH-08A | Edge | [6 empty] | 否 | [11 empty] | 资本品（设备/部件级材料，按天摊销）逐条见冻结清单；8条无数据未计入
FL-MCH-08B | Edge | [6 empty] | 否 | [11 empty] | 资本品（设备/部件级材料，按天摊销）逐条见冻结清单；8条无数据未计入
FL-MCH-08C | Edge | [6 empty] | 否 | [11 empty] | 资本品（设备/部件级材料，按天摊销）逐条见冻结清单；8条无数据未计入
FL-MCH-08D | Edge | [6 empty] | 否 | [11 empty] | 资本品（设备/部件级材料，按天摊销）逐条见冻结清单；8条无数据未计入
FL-MCH-08E | Edge | [6 empty] | 否 | [11 empty] | 资本品（设备/部件级材料，按天摊销）逐条见冻结清单；8条无数据未计入
FL-MCH-08F | Edge | [6 empty] | 否 | [11 empty] | 资本品（设备/部件级材料，按天摊销）逐条见冻结清单；8条无数据未计入
FL-MCH-08G | Edge | [6 empty] | 否 | [11 empty] | 资本品（设备/部件级材料，按天摊销）逐条见冻结清单；8条无数据未计入
FL-MCH-08H | Edge | [6 empty] | 否 | [11 empty] | 资本品（设备/部件级材料，按天摊销）逐条见冻结清单；8条无数据未计入
FL-MCH-08I | Edge | [6 empty] | 否 | [11 empty] | 资本品（设备/部件级材料，按天摊销）逐条见冻结清单；8条无数据未计入
FL-MCH-08J | Edge | [6 empty] | 否 | [11 empty] | 资本品（设备/部件级材料，按天摊销）逐条见冻结清单；8条无数据未计入
FL-MCH-08K | Edge | [6 empty] | 否 | [11 empty] | 资本品（设备/部件级材料，按天摊销）逐条见冻结清单；8条无数据未计入
FL-MCH-08L | Edge | [6 empty] | 否 | [11 empty] | 资本品（设备/部件级材料，按天摊销）逐条见冻结清单；8条无数据未计入
FL-MCH-09A | Edge | [6 empty] | 否 | [11 empty] | 资本品（设备/部件级材料，按天摊销）逐条见冻结清单；8条无数据未计入
FL-MCH-09B | Edge | [6 empty] | 否 | [11 empty] | 资本品（设备/部件级材料，按天摊销）逐条见冻结清单；8条无数据未计入
FL-MCH-10A | Edge | [6 empty] | 否 | [11 empty] | 资本品（设备/部件级材料，按天摊销）逐条见冻结清单；8条无数据未计入
FL-MCH-10B | Edge | [6 empty] | 否 | [11 empty] | 资本品（设备/部件级材料，按天摊销）逐条见冻结清单；8条无数据未计入
FL-MCH-10C | Edge | [6 empty] | 否 | [11 empty] | 资本品（设备/部件级材料，按天摊销）逐条见冻结清单；8条无数据未计入
FL-MCH-11A | Edge | [6 empty] | 否 | [11 empty] | 资本品（设备/部件级材料，按天摊销）逐条见冻结清单；8条无数据未计入
FL-MCH-11B | Edge | [6 empty] | 否 | [11 empty] | 资本品（设备/部件级材料，按天摊销）逐条见冻结清单；8条无数据未计入
FL-MCH-11C | Edge | [6 empty] | 否 | [11 empty] | 资本品（设备/部件级材料，按天摊销）逐条见冻结清单；8条无数据未计入
FL-MCH-11D | Edge | [6 empty] | 否 | [11 empty] | 资本品（设备/部件级材料，按天摊销）逐条见冻结清单；8条无数据未计入
FL-MCH-11E | Edge | [6 empty] | 否 | [11 empty] | 资本品（设备/部件级材料，按天摊销）逐条见冻结清单；8条无数据未计入
FL-MCH-11F | Edge | [6 empty] | 否 | [11 empty] | 资本品（设备/部件级材料，按天摊销）逐条见冻结清单；8条无数据未计入
FL-MCH-11G | Edge | [6 empty] | 否 | [11 empty] | 资本品（设备/部件级材料，按天摊销）逐条见冻结清单；8条无数据未计入
FL-MCH-11H | Edge | [6 empty] | 否 | [11 empty] | 资本品（设备/部件级材料，按天摊销）逐条见冻结清单；8条无数据未计入
FL-MCH-11I | Edge | [6 empty] | 否 | [11 empty] | 资本品（设备/部件级材料，按天摊销）逐条见冻结清单；8条无数据未计入
FL-MCH-11J | Edge | [6 empty] | 否 | [11 empty] | 资本品（设备/部件级材料，按天摊销）逐条见冻结清单；8条无数据未计入
FL-MCH-11K | Edge | [6 empty] | 否 | [11 empty] | 资本品（设备/部件级材料，按天摊销）逐条见冻结清单；8条无数据未计入
FL-MCH-11L | Edge | [6 empty] | 否 | [11 empty] | 资本品（设备/部件级材料，按天摊销）逐条见冻结清单；8条无数据未计入
FL-MCH-12A | Edge | [6 empty] | 否 | [11 empty] | 资本品（设备/部件级材料，按天摊销）逐条见冻结清单；8条无数据未计入
FL-MCH-12B | Edge | [6 empty] | 否 | [11 empty] | 资本品（设备/部件级材料，按天摊销）逐条见冻结清单；8条无数据未计入
FL-WW-20 | Edge |  |  |  | PR20-OP1 | 支线（三废处理） |  | 是 | 清洗废水（入污水站）191.7
FL-FECL | Edge |  |  |  | PR20-OP1 | 支线（三废处理） |  | 是 | FeCl 12 kg/d
FL-TEW-20 | Edge |  |  | PR20-OP1 |  | 支线（三废处理） |  | 是 | 出水（proxy）450
FL-TSS-20 | Edge |  |  | PR20-OP1 |  | 支线（三废处理） |  | 是 | 出水TSS 15.75
FL-CODW-20 | Edge |  |  | PR20-OP1 |  | 支线（三废处理） |  | 是 | 出水COD 56.25
FL-BOD-20 | Edge |  |  | PR20-OP1 |  | 支线（三废处理） |  | 是 | 出水BOD₅ 16.2
FL-TN-20 | Edge |  |  | PR20-OP1 |  | 支线（三废处理） |  | 是 | 出水TN 2.25
FL-TP-20 | Edge |  |  | PR20-OP1 |  | 支线（三废处理） |  | 是 | 出水TP 0.45
FL-N2-20 | Edge |  |  | PR20-OP1 |  | 支线（三废处理） |  | 是 | 排空气N₂ 5.75
FL-SLN-20 | Edge |  |  | PR20-OP1 |  | 支线（三废处理） |  | 是 | 污泥N 12
FL-SLP-20 | Edge |  |  | PR20-OP1 |  | 支线（三废处理） |  | 是 | 污泥P 4.25
FL-SLFE-20 | Edge |  |  | PR20-OP1 |  | 支线（三废处理） |  | 是 | 污泥Fe 7.34
TOP-01 | Topology |  |  | PR01-OP1 | PR02-OP1 |  |  |  | 原料奶（4°C） | [10 empty] | 相邻步进出量一致；原文逐步直接报告，无数值登记
TOP-02 | Topology |  |  | PR04-OP1 | PR05-OP1 |  |  |  | 脱脂奶 | [10 empty] | 相邻步进出量一致；原文逐步直接报告，无数值登记
TOP-03 | Topology |  |  | PR07-OP1 | PR08-OP1 |  |  |  | 乳清 | [10 empty] | 相邻步进出量一致；原文逐步直接报告，无数值登记
TOP-04 | Topology |  |  | PR09-OP1 | PR10-OP1 |  |  |  | WPI浓缩液（4°C） | [10 empty] | 相邻步进出量一致；原文逐步直接报告，无数值登记
OPR-PR01-EL | OpEnergy |  |  | PR01 |  |  |  |  | 电力（生产） |  | 1138 | kWh/d | [7 empty] | ＝FL-EL-01；分项实测加总（TOTALs未给出）
OPR-PR02-EL | OpEnergy |  |  | PR02 |  |  |  |  | 电力（生产） |  | 1035 | kWh/d | [7 empty] | ＝FL-EL-02；分项实测加总（TOTALs未给出）
OPR-PR03-EL | OpEnergy |  |  | PR03 |  |  |  |  | 电力（生产） |  | 1216.4 | kWh/d | [7 empty] | ＝FL-EL-03；原文TOTALs直接报告
OPR-PR04-EL | OpEnergy |  |  | PR04 |  |  |  |  | 电力（生产） |  | 1440 | kWh/d | [7 empty] | ＝FL-EL-04；分项实测加总（TOTALs未给出）
OPR-PR04-GAS | OpEnergy |  |  | PR04 |  |  |  |  | 燃气热（生产） |  | 19465 | MJ/d | [7 empty] | ＝FL-GAS-04；燃气锅炉
OPR-PR05-EL | OpEnergy |  |  | PR05 |  |  |  |  | 电力（生产） |  | 8153 | kWh/d | [7 empty] | ＝FL-EL-05；分项实测加总（TOTALs未给出）
OPR-PR05-GAS | OpEnergy |  |  | PR05 |  |  |  |  | 燃气热（生产） |  | 54075 | MJ/d | [7 empty] | ＝FL-GAS-05；燃气锅炉
OPR-PR06-EL | OpEnergy |  |  | PR06 |  |  |  |  | 电力（生产） |  | 3685 | kWh/d | [7 empty] | ＝FL-EL-06；分项实测加总（TOTALs未给出）
OPR-PR07-EL | OpEnergy |  |  | PR07 |  |  |  |  | 电力（生产） |  | 38 | kWh/d | [7 empty] | ＝FL-EL-07；分项实测加总（TOTALs未给出）
OPR-PR08-EL | OpEnergy |  |  | PR08 |  |  |  |  | 电力（生产） |  | 2213 | kWh/d | [7 empty] | ＝FL-EL-08；分项实测加总（TOTALs未给出）
OPR-PR09-EL | OpEnergy |  |  | PR09 |  |  |  |  | 电力（生产） |  | 129 | kWh/d | [7 empty] | ＝FL-EL-09；分项实测加总（TOTALs未给出）
OPR-PR10-EL | OpEnergy |  |  | PR10 |  |  |  |  | 电力（生产） |  | 1.2 | kWh/d | [7 empty] | ＝FL-EL-10；分项实测加总（TOTALs未给出）
OPR-PR11-EL | OpEnergy |  |  | PR11 |  |  |  |  | 电力（生产） |  | 1535 | kWh/d | [7 empty] | ＝FL-EL-11；分项实测加总（TOTALs未给出）
OPR-PR12-EL | OpEnergy |  |  | PR12 |  |  |  |  | 电力（生产） |  | 172 | kWh/d | [7 empty] | ＝FL-EL-12；分项实测加总（TOTALs未给出）
OPR-PR20-EL | OpEnergy |  |  | PR20 |  |  |  |  | 电力（生产） |  | 5050.7 | kWh/d | [7 empty] | ＝FL-EL-20；分项实测加总（TOTALs未给出）
NOTE-01 | Note |  |  | ALL |  |  |  |  | 资本品：Machines段设备/部件级材料81条，合计约26.6 kg/d（按天摊销，WPI边界），逐条见冻结清单；8条无数据未计入
NOTE-02 | Note |  |  | ALL |  |  |  |  | CIP清洗：清洗剂/水/热/电逐步给出（清洗电约2084.0 kWh/d、热约17290.1 MJ/d、水约194.2 m³/d，WPI边界），逐条见冻结清单
NOTE-03 | Note |  |  | ALL |  |  |  |  | 制冷剂NH3补加逐步给出（1_RCS为m³/d，其余kg/d），逐条见冻结清单
NOTE-04 | Note |  |  | PR20 |  |  |  |  | 污水站出水450 m³/d为proxy参考流（Q-15/GB-04），与进水191.7 m³/d不对应，按proxy口径使用
NOTE-05 | Note |  |  | ALL |  |  |  |  | 单位口径：液体 m³/d、产品/化学品 kg/d、电力 kWh/d、热量 MJ/d；计量基础＝1天生产
NOTE-06 | Note |  |  | ALL |  |  |  |  | 产品干物质组成原文未报告（组成%为示意图层参考数据，不采用）
NOTE-07 | Note |  |  | ALL |  |  |  |  | 边界：原料奶进厂→WPI浓缩液出厂（含4°C 100km冷藏运输）；含乳糖回收、清洗废水处理与设备资本品；α/β蛋白分离（PR13-19）不在系统边界内；不含电力/化学品生产背景过程

## 候选数据
来源候选数据
每行一个来源数值；原始值与研究基准换算值分开。采用决定写回模型参数或模型流。
候选ID | 目标对象类型 | 目标对象ID | 来源ID | 证据位置 | 来源原名 | 原始值 | 原始单位 | 原始基准 | 适用条件 | 分布类型 | 分布参数 | 换算值 | 换算单位 | 研究基准 | 换算依据 | 可比性 | 采用状态 | 决策ID | 备注
CT-PA-RM-FAT | 参数 | PA-RM-FAT | SRC-PDF | p1 Raw milk 框 | % fat | 0.04 | g/g | 质量分数（湿基） | 日产工况（1天，kg/j 基准） | FIXED | [5 empty] | 可直接比较 | 不采用 | D-A1 | 原料奶；示意图层/分配参考数据，仅备查不作基准（2026-09-28用户指示）
CT-PA-RM-DM | 参数 | PA-RM-DM | SRC-PDF | p1 Raw milk 框 | % DM | 0.127 | g/g | 质量分数（湿基） | 日产工况（1天，kg/j 基准） | FIXED | [5 empty] | 可直接比较 | 不采用 | D-A1 | 原料奶；示意图层/分配参考数据，仅备查不作基准（2026-09-28用户指示）
CT-PA-RM-PRO | 参数 | PA-RM-PRO | SRC-PDF | p1 Raw milk 框 | % protein | 0.032 | g/g | 质量分数（湿基） | 日产工况（1天，kg/j 基准） | FIXED | [5 empty] | 可直接比较 | 不采用 | D-A1 | 原料奶；示意图层/分配参考数据，仅备查不作基准（2026-09-28用户指示）
CT-PA-SKIM-FAT | 参数 | PA-SKIM-FAT | SRC-PDF | p1 Skimmed milk 框 | % fat | 0.0005 | g/g | 质量分数（湿基） | 日产工况（1天，kg/j 基准） | FIXED | [5 empty] | 可直接比较 | 不采用 | D-A1 | 脱脂奶；示意图层/分配参考数据，仅备查不作基准（2026-09-28用户指示）
CT-PA-SKIM-DM | 参数 | PA-SKIM-DM | SRC-PDF | p1 Skimmed milk 框 | % DM | 0.0916 | g/g | 质量分数（湿基） | 日产工况（1天，kg/j 基准） | FIXED | [5 empty] | 可直接比较 | 不采用 | D-A1 | 脱脂奶；示意图层/分配参考数据，仅备查不作基准（2026-09-28用户指示）
CT-PA-SKIM-PRO | 参数 | PA-SKIM-PRO | SRC-PDF | p1 Skimmed milk 框 | % protein | 0.0329 | g/g | 质量分数（湿基） | 日产工况（1天，kg/j 基准） | FIXED | [5 empty] | 可直接比较 | 不采用 | D-A1 | 脱脂奶；示意图层/分配参考数据，仅备查不作基准（2026-09-28用户指示）
CT-PA-CREAM-FAT | 参数 | PA-CREAM-FAT | SRC-PDF | p1 Raw cream 框 | % fat | 0.307 | g/g | 质量分数（湿基） | 日产工况（1天，kg/j 基准） | FIXED | [5 empty] | 可直接比较 | 不采用 | D-A1 | 稀奶油；示意图层/分配参考数据，仅备查不作基准（2026-09-28用户指示）
CT-PA-CREAM-DM | 参数 | PA-CREAM-DM | SRC-PDF | p1 Raw cream 框 | % DM | 0.371 | g/g | 质量分数（湿基） | 日产工况（1天，kg/j 基准） | FIXED | [5 empty] | 可直接比较 | 不采用 | D-A1 | 稀奶油；示意图层/分配参考数据，仅备查不作基准（2026-09-28用户指示）
CT-PA-CREAM-PRO | 参数 | PA-CREAM-PRO | SRC-PDF | p1 Raw cream 框 | % protein | 0.0244 | g/g | 质量分数（湿基） | 日产工况（1天，kg/j 基准） | FIXED | [5 empty] | 可直接比较 | 不采用 | D-A1 | 稀奶油；示意图层/分配参考数据，仅备查不作基准（2026-09-28用户指示）
CT-PA-CAS-FAT | 参数 | PA-CAS-FAT | SRC-PDF | p1 Retentate casein micelles 框 | % fat | 0.0015 | g/g | 质量分数（湿基） | 日产工况（1天，kg/j 基准） | FIXED | [5 empty] | 可直接比较 | 不采用 | D-A1 | 胶束酪蛋白；示意图层/分配参考数据，仅备查不作基准（2026-09-28用户指示）
CT-PA-CAS-DM | 参数 | PA-CAS-DM | SRC-PDF | p1 Retentate casein micelles 框 | % DM | 0.1391 | g/g | 质量分数（湿基） | 日产工况（1天，kg/j 基准） | FIXED | [5 empty] | 可直接比较 | 不采用 | D-A1 | 胶束酪蛋白；示意图层/分配参考数据，仅备查不作基准（2026-09-28用户指示）
CT-PA-CAS-PRO | 参数 | PA-CAS-PRO | SRC-PDF | p1 Retentate casein micelles 框 | % protein | 0.0801 | g/g | 质量分数（湿基） | 日产工况（1天，kg/j 基准） | FIXED | [5 empty] | 可直接比较 | 不采用 | D-A1 | 胶束酪蛋白；示意图层/分配参考数据，仅备查不作基准（2026-09-28用户指示）
CT-PA-WHEY-DM | 参数 | PA-WHEY-DM | SRC-PDF | p1 Permeate whey 框 | % DM | 0.0628 | g/g | 质量分数（湿基） | 日产工况（1天，kg/j 基准） | FIXED | [5 empty] | 可直接比较 | 不采用 | D-A1 | 乳清；示意图层/分配参考数据，仅备查不作基准（2026-09-28用户指示）
CT-PA-WHEY-PRO | 参数 | PA-WHEY-PRO | SRC-PDF | p1 Permeate whey 框 | % protein | 0.0059 | g/g | 质量分数（湿基） | 日产工况（1天，kg/j 基准） | FIXED | [5 empty] | 可直接比较 | 不采用 | D-A1 | 乳清；示意图层/分配参考数据，仅备查不作基准（2026-09-28用户指示）
CT-PA-WHEY-LAC | 参数 | PA-WHEY-LAC | SRC-PDF | p1 Permeate whey 框 | % lactose | 0.005 | g/g | 质量分数（湿基） | 日产工况（1天，kg/j 基准） | FIXED | [5 empty] | 可直接比较 | 不采用 | D-A1 | 乳清；示意图层/分配参考数据，仅备查不作基准（2026-09-28用户指示）
CT-PA-WPI-DM | 参数 | PA-WPI-DM | SRC-PDF | p1 Retentate WPI 框 | % DM | 0.1185 | g/g | 质量分数（湿基） | 日产工况（1天，kg/j 基准） | FIXED | [5 empty] | 可直接比较 | 不采用 | D-A1 | WPI浓缩液；示意图层/分配参考数据，仅备查不作基准（2026-09-28用户指示）
CT-PA-WPI-PRO | 参数 | PA-WPI-PRO | SRC-PDF | p1 Retentate WPI 框 | % protein | 0.114 | g/g | 质量分数（湿基） | 日产工况（1天，kg/j 基准） | FIXED | [5 empty] | 可直接比较 | 不采用 | D-A1 | WPI浓缩液；示意图层/分配参考数据，仅备查不作基准（2026-09-28用户指示）
CT-PA-LACP-DM | 参数 | PA-LACP-DM | SRC-PDF | p1 Permeate lactose 框 | % DM | 0.044 | g/g | 质量分数（湿基） | 日产工况（1天，kg/j 基准） | FIXED | [5 empty] | 可直接比较 | 不采用 | D-A1 | 乳糖渗透液；示意图层/分配参考数据，仅备查不作基准（2026-09-28用户指示）
CT-PA-LAC-DM | 参数 | PA-LAC-DM | SRC-PDF | p1 Lactose 框 | % DM | 0.24 | g/g | 质量分数（湿基） | 日产工况（1天，kg/j 基准） | FIXED | [5 empty] | 可直接比较 | 不采用 | D-A1 | 浓缩乳糖；示意图层/分配参考数据，仅备查不作基准（2026-09-28用户指示）
CT-PA-APRE-DM | 参数 | PA-APRE-DM | SRC-PDF | p1 Retentate precipitated α-lactalbumin 框 | % DM | 0.0712 | g/g | 质量分数（湿基） | 日产工况（1天，kg/j 基准） | FIXED | [5 empty] | 可直接比较 | 不采用 | D-A1 | α-乳白蛋白沉淀；示意图层/分配参考数据，仅备查不作基准（2026-09-28用户指示）
CT-PA-APRE-PRO | 参数 | PA-APRE-PRO | SRC-PDF | p1 Retentate precipitated α-lactalbumin 框 | % protein | 0.0705 | g/g | 质量分数（湿基） | 日产工况（1天，kg/j 基准） | FIXED | [5 empty] | 可直接比较 | 不采用 | D-A1 | α-乳白蛋白沉淀；示意图层/分配参考数据，仅备查不作基准（2026-09-28用户指示）
CT-PA-APRE-ALA | 参数 | PA-APRE-ALA | SRC-PDF | p1 Retentate precipitated α-lactalbumin 框 | %ala | 0.0387 | g/g | 质量分数（湿基） | 日产工况（1天，kg/j 基准） | FIXED | [5 empty] | 可直接比较 | 不采用 | D-A1 | α-乳白蛋白沉淀；示意图层/分配参考数据，仅备查不作基准（2026-09-28用户指示）
CT-PA-APRE-BLG | 参数 | PA-APRE-BLG | SRC-PDF | p1 Retentate precipitated α-lactalbumin 框 | %blg | 0.0129 | g/g | 质量分数（湿基） | 日产工况（1天，kg/j 基准） | FIXED | [5 empty] | 可直接比较 | 不采用 | D-A1 | α-乳白蛋白沉淀；示意图层/分配参考数据，仅备查不作基准（2026-09-28用户指示）
CT-PA-BSOL-DM | 参数 | PA-BSOL-DM | SRC-PDF | p1 Permeate soluble β-lactoglobulin 框 | % DM | 0.0153 | g/g | 质量分数（湿基） | 日产工况（1天，kg/j 基准） | FIXED | [5 empty] | 可直接比较 | 不采用 | D-A1 | β-乳球蛋白渗透液；示意图层/分配参考数据，仅备查不作基准（2026-09-28用户指示）
CT-PA-BSOL-PRO | 参数 | PA-BSOL-PRO | SRC-PDF | p1 Permeate soluble β-lactoglobulin 框 | % protein | 0.0147 | g/g | 质量分数（湿基） | 日产工况（1天，kg/j 基准） | FIXED | [5 empty] | 可直接比较 | 不采用 | D-A1 | β-乳球蛋白渗透液；示意图层/分配参考数据，仅备查不作基准（2026-09-28用户指示）
CT-PA-BSOL-BLG | 参数 | PA-BSOL-BLG | SRC-PDF | p1 Permeate soluble β-lactoglobulin 框 | %blg | 0.0129 | g/g | 质量分数（湿基） | 日产工况（1天，kg/j 基准） | FIXED | [5 empty] | 可直接比较 | 不采用 | D-A1 | β-乳球蛋白渗透液；示意图层/分配参考数据，仅备查不作基准（2026-09-28用户指示）
CT-PA-ARES-DM | 参数 | PA-ARES-DM | SRC-PDF | p1 After resolubilization 框 | % DM | 0.0622 | g/g | 质量分数（湿基） | 日产工况（1天，kg/j 基准） | FIXED | [5 empty] | 可直接比较 | 不采用 | D-A1 | 复溶后α-乳白蛋白；示意图层/分配参考数据，仅备查不作基准（2026-09-28用户指示）
CT-PA-ARES-PRO | 参数 | PA-ARES-PRO | SRC-PDF | p1 After resolubilization 框 | % protein | 0.0616 | g/g | 质量分数（湿基） | 日产工况（1天，kg/j 基准） | FIXED | [5 empty] | 可直接比较 | 不采用 | D-A1 | 复溶后α-乳白蛋白；示意图层/分配参考数据，仅备查不作基准（2026-09-28用户指示）
CT-PA-BCON-DM | 参数 | PA-BCON-DM | SRC-PDF | p1 Soluble β-lactoglobulin(UF2后) 框 | % DM | 0.1533 | g/g | 质量分数（湿基） | 日产工况（1天，kg/j 基准） | FIXED | [5 empty] | 可直接比较 | 不采用 | D-A1 | β-乳球蛋白浓缩液；示意图层/分配参考数据，仅备查不作基准（2026-09-28用户指示）
CT-PA-BCON-PRO | 参数 | PA-BCON-PRO | SRC-PDF | p1 Soluble β-lactoglobulin(UF2后) 框 | % protein | 0.1466 | g/g | 质量分数（湿基） | 日产工况（1天，kg/j 基准） | FIXED | [5 empty] | 可直接比较 | 不采用 | D-A1 | β-乳球蛋白浓缩液；示意图层/分配参考数据，仅备查不作基准（2026-09-28用户指示）
CT-PA-BCON-BLG | 参数 | PA-BCON-BLG | SRC-PDF | p1 Soluble β-lactoglobulin(UF2后) 框 | %blg | 0.1285 | g/g | 质量分数（湿基） | 日产工况（1天，kg/j 基准） | FIXED | [5 empty] | 可直接比较 | 不采用 | D-A1 | β-乳球蛋白浓缩液；示意图层/分配参考数据，仅备查不作基准（2026-09-28用户指示）
CT-PA-ACON-DM | 参数 | PA-ACON-DM | SRC-PDF | p1 Soluble α-lactalbumin(UF3后) 框 | % DM | 0.1772 | g/g | 质量分数（湿基） | 日产工况（1天，kg/j 基准） | FIXED | [5 empty] | 可直接比较 | 不采用 | D-A1 | α-乳白蛋白浓缩液；示意图层/分配参考数据，仅备查不作基准（2026-09-28用户指示）
CT-PA-ACON-PRO | 参数 | PA-ACON-PRO | SRC-PDF | p1 Soluble α-lactalbumin(UF3后) 框 | % protein | 0.1755 | g/g | 质量分数（湿基） | 日产工况（1天，kg/j 基准） | FIXED | [5 empty] | 可直接比较 | 不采用 | D-A1 | α-乳白蛋白浓缩液；示意图层/分配参考数据，仅备查不作基准（2026-09-28用户指示）
CT-PA-ACON-ALA | 参数 | PA-ACON-ALA | SRC-PDF | p1 Soluble α-lactalbumin(UF3后) 框 | %ala | 0.0965 | g/g | 质量分数（湿基） | 日产工况（1天，kg/j 基准） | FIXED | [5 empty] | 可直接比较 | 不采用 | D-A1 | α-乳白蛋白浓缩液；示意图层/分配参考数据，仅备查不作基准（2026-09-28用户指示）
CT-PA-P1-DM | 参数 | PA-P1-DM | SRC-PDF | p1 Protein 1 框 | %DM | 0.96 | g/g | 质量分数（湿基） | 日产工况（1天，kg/j 基准） | FIXED | [5 empty] | 可直接比较 | 不采用 | D-A1 | 产品1；示意图层/分配参考数据，仅备查不作基准（2026-09-28用户指示）
CT-PA-P1-PRO | 参数 | PA-P1-PRO | SRC-PDF | p1 Protein 1 框 | %protein | 0.918 | g/g | 质量分数（湿基） | 日产工况（1天，kg/j 基准） | FIXED | [5 empty] | 可直接比较 | 不采用 | D-A1 | 产品1；示意图层/分配参考数据，仅备查不作基准（2026-09-28用户指示）
CT-PA-P1-PUR | 参数 | PA-P1-PUR | SRC-PDF | p1 Protein 1 框 | purity (%BLG) | 0.8383 | g/g | 质量分数（湿基） | 日产工况（1天，kg/j 基准） | FIXED | [5 empty] | 可直接比较 | 不采用 | D-A1 | 产品1；示意图层/分配参考数据，仅备查不作基准（2026-09-28用户指示）
CT-PA-P2-DM | 参数 | PA-P2-DM | SRC-PDF | p1 Protein 2 框 | %DM | 0.96 | g/g | 质量分数（湿基） | 日产工况（1天，kg/j 基准） | FIXED | [5 empty] | 可直接比较 | 不采用 | D-A1 | 产品2；示意图层/分配参考数据，仅备查不作基准（2026-09-28用户指示）
CT-PA-P2-PRO | 参数 | PA-P2-PRO | SRC-PDF | p1 Protein 2 框 | %protein | 0.951 | g/g | 质量分数（湿基） | 日产工况（1天，kg/j 基准） | FIXED | [5 empty] | 可直接比较 | 不采用 | D-A1 | 产品2；示意图层/分配参考数据，仅备查不作基准（2026-09-28用户指示）
CT-PA-P2-PUR | 参数 | PA-P2-PUR | SRC-PDF | p1 Protein 2 框 | purity (%ALA) | 0.5444 | g/g | 质量分数（湿基） | 日产工况（1天，kg/j 基准） | FIXED | [5 empty] | 可直接比较 | 不采用 | D-A1 | 产品2；示意图层/分配参考数据，仅备查不作基准（2026-09-28用户指示）
CT-PA-FRV-MF1 | 参数 | PA-FRV-MF1 | SRC-PDF | p1 步骤5框 | MF1 FRV | 3 | - | 工艺设定值 | 日产工况（1天，kg/j 基准） | FIXED | [5 empty] | 可直接比较 | 不采用 | D-A1 | 微滤1体积浓缩因子；示意图层/分配参考数据，仅备查不作基准（2026-09-28用户指示）
CT-PA-FRV-RO | 参数 | PA-FRV-RO | SRC-PDF | p1 步骤11框 | RO FRV | 4.7 | - | 工艺设定值 | 日产工况（1天，kg/j 基准） | FIXED | [5 empty] | 可直接比较 | 不采用 | D-A1 | 反渗透体积浓缩因子；示意图层/分配参考数据，仅备查不作基准（2026-09-28用户指示）
CT-PA-FRV-MF2 | 参数 | PA-FRV-MF2 | SRC-PDF | p1 MF2计算框 | 总FRV | 13.5 | - | 工艺设定值 | 日产工况（1天，kg/j 基准） | FIXED | [5 empty] | 可直接比较 | 不采用 | D-A1 | MF2两级总浓缩因子=13.5（1级FRV=4.5，2级FRV=3，Diaf=3）；示意图层/分配参考数据，仅备查不作基准（2026-09-28用户指示）
CT-PA-FRV-UF2 | 参数 | PA-FRV-UF2 | SRC-PDF | p1 步骤16框 | UF2 FRV | 10 | - | 工艺设定值 | 日产工况（1天，kg/j 基准） | FIXED | [5 empty] | 可直接比较 | 不采用 | D-A1 | β支线超滤浓缩因子；示意图层/分配参考数据，仅备查不作基准（2026-09-28用户指示）
CT-PA-FRV-UF3 | 参数 | PA-FRV-UF3 | SRC-PDF | p1 步骤18框 | UF3 FRV | 2.85 | - | 工艺设定值 | 日产工况（1天，kg/j 基准） | FIXED | [5 empty] | 可直接比较 | 不采用 | D-A1 | α支线超滤浓缩因子；示意图层/分配参考数据，仅备查不作基准（2026-09-28用户指示）
CT-PA-DRY-FACTOR | 参数 | PA-DRY-FACTOR | SRC-PDF | p1 Drying框(黄圈) | drying factor | 0.23 | - | 工艺设定值 | 日产工况（1天，kg/j 基准） | FIXED | [5 empty] | 可直接比较 | 不采用 | D-A1 | 专家意见；示意图层/分配参考数据，仅备查不作基准（2026-09-28用户指示）
CT-PA-DRY-CONC | 参数 | PA-DRY-CONC | SRC-PDF | p1 Drying框(黄圈) | flow rate concentrate | 718 | L/h | 工艺设定值 | 日产工况（1天，kg/j 基准） | FIXED | [5 empty] | 可直接比较 | 不采用 | D-A1 | 专家意见；示意图层/分配参考数据，仅备查不作基准（2026-09-28用户指示）
CT-PA-DRY-POWDER | 参数 | PA-DRY-POWDER | SRC-PDF | p1 Drying框(黄圈) | pwder flow rate | 164.5 | kg/h | 工艺设定值 | 日产工况（1天，kg/j 基准） | FIXED | [5 empty] | 可直接比较 | 不采用 | D-A1 | 专家意见（原文拼写pwder）；示意图层/分配参考数据，仅备查不作基准（2026-09-28用户指示）
CT-PA-PH-ACID | 参数 | PA-PH-ACID | SRC-PDF | p1 步骤13框 | Acidification pH | 3.8 | pH | 工艺设定值 | 日产工况（1天，kg/j 基准） | FIXED | [5 empty] | 可直接比较 | 不采用 | D-A1 | 酸化至α-乳白蛋白等电沉淀；示意图层/分配参考数据，仅备查不作基准（2026-09-28用户指示）
CT-PA-PH-RESOL | 参数 | PA-PH-RESOL | SRC-PDF | p1 步骤15框 | Resolubilization pH | 7 | pH | 工艺设定值 | 日产工况（1天，kg/j 基准） | FIXED | [5 empty] | 可直接比较 | 不采用 | D-A1 | 复溶pH；示意图层/分配参考数据，仅备查不作基准（2026-09-28用户指示）
CT-PA-PRICE-SKIM | 参数 | PA-PRICE-SKIM | SRC-PDF | p1 Skimmed milk 框 | price | 0.5 | €/L | 日产工况价格（专家意见/假设） | 日产工况（1天，kg/j 基准） | FIXED | [5 empty] | 可直接比较 | 不采用 | D-A1 | 经济分配因子直接取自SRC-XLSX，不依赖revenue复算；示意图层/分配参考数据，仅备查不作基准（2026-09-28用户指示）
CT-PA-PRICE-CREAM | 参数 | PA-PRICE-CREAM | SRC-PDF | p1 Raw cream 框 | price | 4.5 | €/L | 日产工况价格（专家意见/假设） | 日产工况（1天，kg/j 基准） | FIXED | [5 empty] | 可直接比较 | 不采用 | D-A1 | 经济分配因子直接取自SRC-XLSX，不依赖revenue复算；示意图层/分配参考数据，仅备查不作基准（2026-09-28用户指示）
CT-PA-PRICE-CAS | 参数 | PA-PRICE-CAS | SRC-PDF | p1 Retentate casein micelles 框 | price | 10.5 | €/kg | 日产工况价格（专家意见/假设） | 日产工况（1天，kg/j 基准） | FIXED | [5 empty] | 可直接比较 | 不采用 | D-A1 | 经济分配因子直接取自SRC-XLSX，不依赖revenue复算；示意图层/分配参考数据，仅备查不作基准（2026-09-28用户指示）
CT-PA-PRICE-WHEY | 参数 | PA-PRICE-WHEY | SRC-PDF | p1 Permeate whey 框 | price | 1.05 | €/kg | 日产工况价格（专家意见/假设） | 日产工况（1天，kg/j 基准） | FIXED | [5 empty] | 可直接比较 | 不采用 | D-A1 | 经济分配因子直接取自SRC-XLSX，不依赖revenue复算；示意图层/分配参考数据，仅备查不作基准（2026-09-28用户指示）
CT-PA-PRICE-WPI | 参数 | PA-PRICE-WPI | SRC-PDF | p1 Retentate WPI 框 | fictive price | 2.26 | €/kg | 日产工况价格（专家意见/假设） | 日产工况（1天，kg/j 基准） | FIXED | [5 empty] | 可直接比较 | 不采用 | D-A1 | 经济分配因子直接取自SRC-XLSX，不依赖revenue复算；示意图层/分配参考数据，仅备查不作基准（2026-09-28用户指示）
CT-PA-PRICE-LACP | 参数 | PA-PRICE-LACP | SRC-PDF | p1 Permeate lactose 框 | fictive price | 0.0003 | €/kg | 日产工况价格（专家意见/假设） | 日产工况（1天，kg/j 基准） | FIXED | [5 empty] | 可直接比较 | 不采用 | D-A1 | 经济分配因子直接取自SRC-XLSX，不依赖revenue复算；示意图层/分配参考数据，仅备查不作基准（2026-09-28用户指示）
CT-PA-PRICE-LAC | 参数 | PA-PRICE-LAC | SRC-PDF | p1 Lactose 框 | price | 1.5 | €/kg | 日产工况价格（专家意见/假设） | 日产工况（1天，kg/j 基准） | FIXED | [5 empty] | 可直接比较 | 不采用 | D-A1 | 经济分配因子直接取自SRC-XLSX，不依赖revenue复算；示意图层/分配参考数据，仅备查不作基准（2026-09-28用户指示）
CT-PA-PRICE-APRE | 参数 | PA-PRICE-APRE | SRC-PDF | p1 Retentate precipitated α-lactalbumin 框 | fictive price | 1.4 | €/kg | 日产工况价格（专家意见/假设） | 日产工况（1天，kg/j 基准） | FIXED | [5 empty] | 可直接比较 | 不采用 | D-A1 | 经济分配因子直接取自SRC-XLSX，不依赖revenue复算；示意图层/分配参考数据，仅备查不作基准（2026-09-28用户指示）
CT-PA-PRICE-BSOL | 参数 | PA-PRICE-BSOL | SRC-PDF | p1 Permeate soluble β-lactoglobulin 框 | fictive price | 0.29 | €/kg | 日产工况价格（专家意见/假设） | 日产工况（1天，kg/j 基准） | FIXED | [5 empty] | 可直接比较 | 不采用 | D-A1 | 经济分配因子直接取自SRC-XLSX，不依赖revenue复算；示意图层/分配参考数据，仅备查不作基准（2026-09-28用户指示）
CT-PA-PRICE-P1 | 参数 | PA-PRICE-P1 | SRC-PDF | p1 Protein 1 框 | price | 12.5 | €/kg | 日产工况价格（专家意见/假设） | 日产工况（1天，kg/j 基准） | FIXED | [5 empty] | 可直接比较 | 不采用 | D-A1 | 经济分配因子直接取自SRC-XLSX，不依赖revenue复算；示意图层/分配参考数据，仅备查不作基准（2026-09-28用户指示）
CT-PA-PRICE-P2 | 参数 | PA-PRICE-P2 | SRC-PDF | p1 Protein 2 框 | price | 15 | €/kg | 日产工况价格（专家意见/假设） | 日产工况（1天，kg/j 基准） | FIXED | [5 empty] | 可直接比较 | 不采用 | D-A1 | 经济分配因子直接取自SRC-XLSX，不依赖revenue复算；示意图层/分配参考数据，仅备查不作基准（2026-09-28用户指示）
CT-PA-AF-S02-MASS-SKIM | 参数 | PA-AF-S02-MASS-SKIM | SRC-XLSX | allocation_tables 行5（mass） | mass → skim milk | 0.9 | fraction | Step 2 Skimming；分配规则=mass | 日产工况（1天，kg/j 基准） | FIXED | [5 empty] | 可直接比较 | 不采用 | D-A1 | 目标研究采用规则待定（Q-07）；候选全部保留；示意图层/分配参考数据，仅备查不作基准（2026-09-28用户指示）
CT-PA-AF-S02-DM-SKIM | 参数 | PA-AF-S02-DM-SKIM | SRC-XLSX | allocation_tables 行6（dry matter） | dry matter → skim milk | 0.7 | fraction | Step 2 Skimming；分配规则=dry matter | 日产工况（1天，kg/j 基准） | FIXED | [5 empty] | 可直接比较 | 不采用 | D-A1 | 目标研究采用规则待定（Q-07）；候选全部保留；示意图层/分配参考数据，仅备查不作基准（2026-09-28用户指示）
CT-PA-AF-S02-PRO-SKIM | 参数 | PA-AF-S02-PRO-SKIM | SRC-XLSX | allocation_tables 行7（protein） | protein → skim milk | 0.93 | fraction | Step 2 Skimming；分配规则=protein | 日产工况（1天，kg/j 基准） | FIXED | [5 empty] | 可直接比较 | 不采用 | D-A1 | 目标研究采用规则待定（Q-07）；候选全部保留；示意图层/分配参考数据，仅备查不作基准（2026-09-28用户指示）
CT-PA-AF-S02-ECO-SKIM | 参数 | PA-AF-S02-ECO-SKIM | SRC-XLSX | allocation_tables 行8（economic） | economic → skim milk | 0.5 | fraction | Step 2 Skimming；分配规则=economic | 日产工况（1天，kg/j 基准） | FIXED | [5 empty] | 可直接比较 | 不采用 | D-A1 | 目标研究采用规则待定（Q-07）；候选全部保留；示意图层/分配参考数据，仅备查不作基准（2026-09-28用户指示）
CT-PA-AF-S02-MASS-CREAM | 参数 | PA-AF-S02-MASS-CREAM | SRC-XLSX | allocation_tables 行5（mass） | mass → cream | 0.1 | fraction | Step 2 Skimming；分配规则=mass | 日产工况（1天，kg/j 基准） | FIXED | [5 empty] | 可直接比较 | 不采用 | D-A1 | 目标研究采用规则待定（Q-07）；候选全部保留；示意图层/分配参考数据，仅备查不作基准（2026-09-28用户指示）
CT-PA-AF-S02-DM-CREAM | 参数 | PA-AF-S02-DM-CREAM | SRC-XLSX | allocation_tables 行6（dry matter） | dry matter → cream | 0.3 | fraction | Step 2 Skimming；分配规则=dry matter | 日产工况（1天，kg/j 基准） | FIXED | [5 empty] | 可直接比较 | 不采用 | D-A1 | 目标研究采用规则待定（Q-07）；候选全部保留；示意图层/分配参考数据，仅备查不作基准（2026-09-28用户指示）
CT-PA-AF-S02-PRO-CREAM | 参数 | PA-AF-S02-PRO-CREAM | SRC-XLSX | allocation_tables 行7（protein） | protein → cream | 0.07 | fraction | Step 2 Skimming；分配规则=protein | 日产工况（1天，kg/j 基准） | FIXED | [5 empty] | 可直接比较 | 不采用 | D-A1 | 目标研究采用规则待定（Q-07）；候选全部保留；示意图层/分配参考数据，仅备查不作基准（2026-09-28用户指示）
CT-PA-AF-S02-ECO-CREAM | 参数 | PA-AF-S02-ECO-CREAM | SRC-XLSX | allocation_tables 行8（economic） | economic → cream | 0.5 | fraction | Step 2 Skimming；分配规则=economic | 日产工况（1天，kg/j 基准） | FIXED | [5 empty] | 可直接比较 | 不采用 | D-A1 | 目标研究采用规则待定（Q-07）；候选全部保留；示意图层/分配参考数据，仅备查不作基准（2026-09-28用户指示）
CT-PA-AF-S05-MASS-CAS | 参数 | PA-AF-S05-MASS-CAS | SRC-XLSX | allocation_tables 行5（mass） | mass → micellar casein | 0.34 | fraction | Step 5 MF of skim milk；分配规则=mass | 日产工况（1天，kg/j 基准） | FIXED | [5 empty] | 可直接比较 | 不采用 | D-A1 | 目标研究采用规则待定（Q-07）；候选全部保留；示意图层/分配参考数据，仅备查不作基准（2026-09-28用户指示）
CT-PA-AF-S05-DM-CAS | 参数 | PA-AF-S05-DM-CAS | SRC-XLSX | allocation_tables 行6（dry matter） | dry matter → micellar casein | 0.53 | fraction | Step 5 MF of skim milk；分配规则=dry matter | 日产工况（1天，kg/j 基准） | FIXED | [5 empty] | 可直接比较 | 不采用 | D-A1 | 目标研究采用规则待定（Q-07）；候选全部保留；示意图层/分配参考数据，仅备查不作基准（2026-09-28用户指示）
CT-PA-AF-S05-PRO-CAS | 参数 | PA-AF-S05-PRO-CAS | SRC-XLSX | allocation_tables 行7（protein） | protein → micellar casein | 0.87 | fraction | Step 5 MF of skim milk；分配规则=protein | 日产工况（1天，kg/j 基准） | FIXED | [5 empty] | 可直接比较 | 不采用 | D-A1 | 目标研究采用规则待定（Q-07）；候选全部保留；示意图层/分配参考数据，仅备查不作基准（2026-09-28用户指示）
CT-PA-AF-S05-ECO-CAS | 参数 | PA-AF-S05-ECO-CAS | SRC-XLSX | allocation_tables 行8（economic） | economic → micellar casein | 0.84 | fraction | Step 5 MF of skim milk；分配规则=economic | 日产工况（1天，kg/j 基准） | FIXED | [5 empty] | 可直接比较 | 不采用 | D-A1 | 目标研究采用规则待定（Q-07）；候选全部保留；示意图层/分配参考数据，仅备查不作基准（2026-09-28用户指示）
CT-PA-AF-S05-MASS-WHEY | 参数 | PA-AF-S05-MASS-WHEY | SRC-XLSX | allocation_tables 行5（mass） | mass → whey | 0.66 | fraction | Step 5 MF of skim milk；分配规则=mass | 日产工况（1天，kg/j 基准） | FIXED | [5 empty] | 可直接比较 | 不采用 | D-A1 | 目标研究采用规则待定（Q-07）；候选全部保留；示意图层/分配参考数据，仅备查不作基准（2026-09-28用户指示）
CT-PA-AF-S05-DM-WHEY | 参数 | PA-AF-S05-DM-WHEY | SRC-XLSX | allocation_tables 行6（dry matter） | dry matter → whey | 0.47 | fraction | Step 5 MF of skim milk；分配规则=dry matter | 日产工况（1天，kg/j 基准） | FIXED | [5 empty] | 可直接比较 | 不采用 | D-A1 | 目标研究采用规则待定（Q-07）；候选全部保留；示意图层/分配参考数据，仅备查不作基准（2026-09-28用户指示）
CT-PA-AF-S05-PRO-WHEY | 参数 | PA-AF-S05-PRO-WHEY | SRC-XLSX | allocation_tables 行7（protein） | protein → whey | 0.13 | fraction | Step 5 MF of skim milk；分配规则=protein | 日产工况（1天，kg/j 基准） | FIXED | [5 empty] | 可直接比较 | 不采用 | D-A1 | 目标研究采用规则待定（Q-07）；候选全部保留；示意图层/分配参考数据，仅备查不作基准（2026-09-28用户指示）
CT-PA-AF-S05-ECO-WHEY | 参数 | PA-AF-S05-ECO-WHEY | SRC-XLSX | allocation_tables 行8（economic） | economic → whey | 0.16 | fraction | Step 5 MF of skim milk；分配规则=economic | 日产工况（1天，kg/j 基准） | FIXED | [5 empty] | 可直接比较 | 不采用 | D-A1 | 目标研究采用规则待定（Q-07）；候选全部保留；示意图层/分配参考数据，仅备查不作基准（2026-09-28用户指示）
CT-PA-AF-S08-MASS-WPI | 参数 | PA-AF-S08-MASS-WPI | SRC-XLSX | allocation_tables 行5（mass） | mass → whey protein isolate | 0.03 | fraction | Step 8 UF/DF of whey；分配规则=mass | 日产工况（1天，kg/j 基准） | FIXED | [5 empty] | 可直接比较 | 不采用 | D-A1 | 目标研究采用规则待定（Q-07）；候选全部保留；示意图层/分配参考数据，仅备查不作基准（2026-09-28用户指示）
CT-PA-AF-S08-DM-WPI | 参数 | PA-AF-S08-DM-WPI | SRC-XLSX | allocation_tables 行6（dry matter） | dry matter → whey protein isolate | 0.07 | fraction | Step 8 UF/DF of whey；分配规则=dry matter | 日产工况（1天，kg/j 基准） | FIXED | [5 empty] | 可直接比较 | 不采用 | D-A1 | 目标研究采用规则待定（Q-07）；候选全部保留；示意图层/分配参考数据，仅备查不作基准（2026-09-28用户指示）
CT-PA-AF-S08-PRO-WPI | 参数 | PA-AF-S08-PRO-WPI | SRC-XLSX | allocation_tables 行7（protein） | protein → whey protein isolate | 1 | fraction | Step 8 UF/DF of whey；分配规则=protein | 日产工况（1天，kg/j 基准） | FIXED | [5 empty] | 可直接比较 | 不采用 | D-A1 | 目标研究采用规则待定（Q-07）；候选全部保留；示意图层/分配参考数据，仅备查不作基准（2026-09-28用户指示）
CT-PA-AF-S08-ECO-WPI | 参数 | PA-AF-S08-ECO-WPI | SRC-XLSX | allocation_tables 行8（economic） | economic → whey protein isolate | 0.995 | fraction | Step 8 UF/DF of whey；分配规则=economic | 日产工况（1天，kg/j 基准） | FIXED | [5 empty] | 可直接比较 | 不采用 | D-A1 | 目标研究采用规则待定（Q-07）；候选全部保留；示意图层/分配参考数据，仅备查不作基准（2026-09-28用户指示）
CT-PA-AF-S08-MASS-LACP | 参数 | PA-AF-S08-MASS-LACP | SRC-XLSX | allocation_tables 行5（mass） | mass → lactose permeate | 0.97 | fraction | Step 8 UF/DF of whey；分配规则=mass | 日产工况（1天，kg/j 基准） | FIXED | [5 empty] | 可直接比较 | 不采用 | D-A1 | 目标研究采用规则待定（Q-07）；候选全部保留；示意图层/分配参考数据，仅备查不作基准（2026-09-28用户指示）
CT-PA-AF-S08-DM-LACP | 参数 | PA-AF-S08-DM-LACP | SRC-XLSX | allocation_tables 行6（dry matter） | dry matter → lactose permeate | 0.93 | fraction | Step 8 UF/DF of whey；分配规则=dry matter | 日产工况（1天，kg/j 基准） | FIXED | [5 empty] | 可直接比较 | 不采用 | D-A1 | 目标研究采用规则待定（Q-07）；候选全部保留；示意图层/分配参考数据，仅备查不作基准（2026-09-28用户指示）
CT-PA-AF-S08-PRO-LACP | 参数 | PA-AF-S08-PRO-LACP | SRC-XLSX | allocation_tables 行7（protein） | protein → lactose permeate | 0 | fraction | Step 8 UF/DF of whey；分配规则=protein | 日产工况（1天，kg/j 基准） | FIXED | [5 empty] | 可直接比较 | 不采用 | D-A1 | 目标研究采用规则待定（Q-07）；候选全部保留；示意图层/分配参考数据，仅备查不作基准（2026-09-28用户指示）
CT-PA-AF-S08-ECO-LACP | 参数 | PA-AF-S08-ECO-LACP | SRC-XLSX | allocation_tables 行8（economic） | economic → lactose permeate | 0.005 | fraction | Step 8 UF/DF of whey；分配规则=economic | 日产工况（1天，kg/j 基准） | FIXED | [5 empty] | 可直接比较 | 不采用 | D-A1 | 目标研究采用规则待定（Q-07）；候选全部保留；示意图层/分配参考数据，仅备查不作基准（2026-09-28用户指示）
CT-PA-AF-S11-MASS-LAC | 参数 | PA-AF-S11-MASS-LAC | SRC-XLSX | allocation_tables 行5（mass） | mass → concentrated lactose | 1 | fraction | Step 11 RO of lactose permeate；分配规则=mass | 日产工况（1天，kg/j 基准） | FIXED | [5 empty] | 可直接比较 | 不采用 | D-A1 | 目标研究采用规则待定（Q-07）；候选全部保留；示意图层/分配参考数据，仅备查不作基准（2026-09-28用户指示）
CT-PA-AF-S11-DM-LAC | 参数 | PA-AF-S11-DM-LAC | SRC-XLSX | allocation_tables 行6（dry matter） | dry matter → concentrated lactose | 1 | fraction | Step 11 RO of lactose permeate；分配规则=dry matter | 日产工况（1天，kg/j 基准） | FIXED | [5 empty] | 可直接比较 | 不采用 | D-A1 | 目标研究采用规则待定（Q-07）；候选全部保留；示意图层/分配参考数据，仅备查不作基准（2026-09-28用户指示）
CT-PA-AF-S11-PRO-LAC | 参数 | PA-AF-S11-PRO-LAC | SRC-XLSX | allocation_tables 行7（protein） | protein → concentrated lactose | 1 | fraction | Step 11 RO of lactose permeate；分配规则=protein | 日产工况（1天，kg/j 基准） | FIXED | [5 empty] | 可直接比较 | 不采用 | D-A1 | 目标研究采用规则待定（Q-07）；候选全部保留；示意图层/分配参考数据，仅备查不作基准（2026-09-28用户指示）
CT-PA-AF-S11-ECO-LAC | 参数 | PA-AF-S11-ECO-LAC | SRC-XLSX | allocation_tables 行8（economic） | economic → concentrated lactose | 1 | fraction | Step 11 RO of lactose permeate；分配规则=economic | 日产工况（1天，kg/j 基准） | FIXED | [5 empty] | 可直接比较 | 不采用 | D-A1 | 目标研究采用规则待定（Q-07）；候选全部保留；示意图层/分配参考数据，仅备查不作基准（2026-09-28用户指示）
CT-PA-AF-S11-MASS-OSM | 参数 | PA-AF-S11-MASS-OSM | SRC-XLSX | allocation_tables 行5（mass） | mass → osmosate | 0 | fraction | Step 11 RO of lactose permeate；分配规则=mass | 日产工况（1天，kg/j 基准） | FIXED | [5 empty] | 可直接比较 | 不采用 | D-A1 | 目标研究采用规则待定（Q-07）；候选全部保留；示意图层/分配参考数据，仅备查不作基准（2026-09-28用户指示）
CT-PA-AF-S11-DM-OSM | 参数 | PA-AF-S11-DM-OSM | SRC-XLSX | allocation_tables 行6（dry matter） | dry matter → osmosate | 0 | fraction | Step 11 RO of lactose permeate；分配规则=dry matter | 日产工况（1天，kg/j 基准） | FIXED | [5 empty] | 可直接比较 | 不采用 | D-A1 | 目标研究采用规则待定（Q-07）；候选全部保留；示意图层/分配参考数据，仅备查不作基准（2026-09-28用户指示）
CT-PA-AF-S11-PRO-OSM | 参数 | PA-AF-S11-PRO-OSM | SRC-XLSX | allocation_tables 行7（protein） | protein → osmosate | 0 | fraction | Step 11 RO of lactose permeate；分配规则=protein | 日产工况（1天，kg/j 基准） | FIXED | [5 empty] | 可直接比较 | 不采用 | D-A1 | 目标研究采用规则待定（Q-07）；候选全部保留；示意图层/分配参考数据，仅备查不作基准（2026-09-28用户指示）
CT-PA-AF-S11-ECO-OSM | 参数 | PA-AF-S11-ECO-OSM | SRC-XLSX | allocation_tables 行8（economic） | economic → osmosate | 0 | fraction | Step 11 RO of lactose permeate；分配规则=economic | 日产工况（1天，kg/j 基准） | FIXED | [5 empty] | 可直接比较 | 不采用 | D-A1 | 目标研究采用规则待定（Q-07）；候选全部保留；示意图层/分配参考数据，仅备查不作基准（2026-09-28用户指示）
CT-PA-AF-S13-MASS-APRE | 参数 | PA-AF-S13-MASS-APRE | SRC-XLSX | allocation_tables 行5（mass） | mass → α-lactalbumin rich (retentate) | 0.04 | fraction | Step 13 MF fractionation of whey proteins；分配规则=mass | 日产工况（1天，kg/j 基准） | FIXED | [5 empty] | 可直接比较 | 不采用 | D-A1 | 目标研究采用规则待定（Q-07）；候选全部保留；示意图层/分配参考数据，仅备查不作基准（2026-09-28用户指示）
CT-PA-AF-S13-DM-APRE | 参数 | PA-AF-S13-DM-APRE | SRC-XLSX | allocation_tables 行6（dry matter） | dry matter → α-lactalbumin rich (retentate) | 0.18 | fraction | Step 13 MF fractionation of whey proteins；分配规则=dry matter | 日产工况（1天，kg/j 基准） | FIXED | [5 empty] | 可直接比较 | 不采用 | D-A1 | 目标研究采用规则待定（Q-07）；候选全部保留；示意图层/分配参考数据，仅备查不作基准（2026-09-28用户指示）
CT-PA-AF-S13-PRO-APRE | 参数 | PA-AF-S13-PRO-APRE | SRC-XLSX | allocation_tables 行7（protein） | protein → α-lactalbumin rich (retentate) | 0.18 | fraction | Step 13 MF fractionation of whey proteins；分配规则=protein | 日产工况（1天，kg/j 基准） | FIXED | [5 empty] | 可直接比较 | 不采用 | D-A1 | 目标研究采用规则待定（Q-07）；候选全部保留；示意图层/分配参考数据，仅备查不作基准（2026-09-28用户指示）
CT-PA-AF-S13-ECO-APRE | 参数 | PA-AF-S13-ECO-APRE | SRC-XLSX | allocation_tables 行8（economic） | economic → α-lactalbumin rich (retentate) | 0.18 | fraction | Step 13 MF fractionation of whey proteins；分配规则=economic | 日产工况（1天，kg/j 基准） | FIXED | [5 empty] | 可直接比较 | 不采用 | D-A1 | 目标研究采用规则待定（Q-07）；候选全部保留；示意图层/分配参考数据，仅备查不作基准（2026-09-28用户指示）
CT-PA-AF-S13-MASS-BSOL | 参数 | PA-AF-S13-MASS-BSOL | SRC-XLSX | allocation_tables 行5（mass） | mass → β-lactoglobulin rich (permeate) | 0.96 | fraction | Step 13 MF fractionation of whey proteins；分配规则=mass | 日产工况（1天，kg/j 基准） | FIXED | [5 empty] | 可直接比较 | 不采用 | D-A1 | 目标研究采用规则待定（Q-07）；候选全部保留；示意图层/分配参考数据，仅备查不作基准（2026-09-28用户指示）
CT-PA-AF-S13-DM-BSOL | 参数 | PA-AF-S13-DM-BSOL | SRC-XLSX | allocation_tables 行6（dry matter） | dry matter → β-lactoglobulin rich (permeate) | 0.82 | fraction | Step 13 MF fractionation of whey proteins；分配规则=dry matter | 日产工况（1天，kg/j 基准） | FIXED | [5 empty] | 可直接比较 | 不采用 | D-A1 | 目标研究采用规则待定（Q-07）；候选全部保留；示意图层/分配参考数据，仅备查不作基准（2026-09-28用户指示）
CT-PA-AF-S13-PRO-BSOL | 参数 | PA-AF-S13-PRO-BSOL | SRC-XLSX | allocation_tables 行7（protein） | protein → β-lactoglobulin rich (permeate) | 0.82 | fraction | Step 13 MF fractionation of whey proteins；分配规则=protein | 日产工况（1天，kg/j 基准） | FIXED | [5 empty] | 可直接比较 | 不采用 | D-A1 | 目标研究采用规则待定（Q-07）；候选全部保留；示意图层/分配参考数据，仅备查不作基准（2026-09-28用户指示）
CT-PA-AF-S13-ECO-BSOL | 参数 | PA-AF-S13-ECO-BSOL | SRC-XLSX | allocation_tables 行8（economic） | economic → β-lactoglobulin rich (permeate) | 0.82 | fraction | Step 13 MF fractionation of whey proteins；分配规则=economic | 日产工况（1天，kg/j 基准） | FIXED | [5 empty] | 可直接比较 | 不采用 | D-A1 | 目标研究采用规则待定（Q-07）；候选全部保留；示意图层/分配参考数据，仅备查不作基准（2026-09-28用户指示）
CT-PA-AF-S16-MASS-BCON | 参数 | PA-AF-S16-MASS-BCON | SRC-XLSX | allocation_tables 行5（mass） | mass → concentrated β-lact fraction | 1 | fraction | Step 16 UF/DF β-lact rich；分配规则=mass | 日产工况（1天，kg/j 基准） | FIXED | [5 empty] | 可直接比较 | 不采用 | D-A1 | 目标研究采用规则待定（Q-07）；候选全部保留；示意图层/分配参考数据，仅备查不作基准（2026-09-28用户指示）
CT-PA-AF-S16-DM-BCON | 参数 | PA-AF-S16-DM-BCON | SRC-XLSX | allocation_tables 行6（dry matter） | dry matter → concentrated β-lact fraction | 1 | fraction | Step 16 UF/DF β-lact rich；分配规则=dry matter | 日产工况（1天，kg/j 基准） | FIXED | [5 empty] | 可直接比较 | 不采用 | D-A1 | 目标研究采用规则待定（Q-07）；候选全部保留；示意图层/分配参考数据，仅备查不作基准（2026-09-28用户指示）
CT-PA-AF-S16-PRO-BCON | 参数 | PA-AF-S16-PRO-BCON | SRC-XLSX | allocation_tables 行7（protein） | protein → concentrated β-lact fraction | 1 | fraction | Step 16 UF/DF β-lact rich；分配规则=protein | 日产工况（1天，kg/j 基准） | FIXED | [5 empty] | 可直接比较 | 不采用 | D-A1 | 目标研究采用规则待定（Q-07）；候选全部保留；示意图层/分配参考数据，仅备查不作基准（2026-09-28用户指示）
CT-PA-AF-S16-ECO-BCON | 参数 | PA-AF-S16-ECO-BCON | SRC-XLSX | allocation_tables 行8（economic） | economic → concentrated β-lact fraction | 1 | fraction | Step 16 UF/DF β-lact rich；分配规则=economic | 日产工况（1天，kg/j 基准） | FIXED | [5 empty] | 可直接比较 | 不采用 | D-A1 | 目标研究采用规则待定（Q-07）；候选全部保留；示意图层/分配参考数据，仅备查不作基准（2026-09-28用户指示）
CT-PA-AF-S16-MASS-P16 | 参数 | PA-AF-S16-MASS-P16 | SRC-XLSX | allocation_tables 行5（mass） | mass → permeate | 0 | fraction | Step 16 UF/DF β-lact rich；分配规则=mass | 日产工况（1天，kg/j 基准） | FIXED | [5 empty] | 可直接比较 | 不采用 | D-A1 | 目标研究采用规则待定（Q-07）；候选全部保留；示意图层/分配参考数据，仅备查不作基准（2026-09-28用户指示）
CT-PA-AF-S16-DM-P16 | 参数 | PA-AF-S16-DM-P16 | SRC-XLSX | allocation_tables 行6（dry matter） | dry matter → permeate | 0 | fraction | Step 16 UF/DF β-lact rich；分配规则=dry matter | 日产工况（1天，kg/j 基准） | FIXED | [5 empty] | 可直接比较 | 不采用 | D-A1 | 目标研究采用规则待定（Q-07）；候选全部保留；示意图层/分配参考数据，仅备查不作基准（2026-09-28用户指示）
CT-PA-AF-S16-PRO-P16 | 参数 | PA-AF-S16-PRO-P16 | SRC-XLSX | allocation_tables 行7（protein） | protein → permeate | 0 | fraction | Step 16 UF/DF β-lact rich；分配规则=protein | 日产工况（1天，kg/j 基准） | FIXED | [5 empty] | 可直接比较 | 不采用 | D-A1 | 目标研究采用规则待定（Q-07）；候选全部保留；示意图层/分配参考数据，仅备查不作基准（2026-09-28用户指示）
CT-PA-AF-S16-ECO-P16 | 参数 | PA-AF-S16-ECO-P16 | SRC-XLSX | allocation_tables 行8（economic） | economic → permeate | 0 | fraction | Step 16 UF/DF β-lact rich；分配规则=economic | 日产工况（1天，kg/j 基准） | FIXED | [5 empty] | 可直接比较 | 不采用 | D-A1 | 目标研究采用规则待定（Q-07）；候选全部保留；示意图层/分配参考数据，仅备查不作基准（2026-09-28用户指示）
CT-PA-AF-S17-MASS-P1 | 参数 | PA-AF-S17-MASS-P1 | SRC-XLSX | allocation_tables 行5（mass） | mass → dry ingredient | 1 | fraction | Step 17 Drying β-lact；分配规则=mass | 日产工况（1天，kg/j 基准） | FIXED | [5 empty] | 可直接比较 | 不采用 | D-A1 | 目标研究采用规则待定（Q-07）；候选全部保留；示意图层/分配参考数据，仅备查不作基准（2026-09-28用户指示）
CT-PA-AF-S17-DM-P1 | 参数 | PA-AF-S17-DM-P1 | SRC-XLSX | allocation_tables 行6（dry matter） | dry matter → dry ingredient | 1 | fraction | Step 17 Drying β-lact；分配规则=dry matter | 日产工况（1天，kg/j 基准） | FIXED | [5 empty] | 可直接比较 | 不采用 | D-A1 | 目标研究采用规则待定（Q-07）；候选全部保留；示意图层/分配参考数据，仅备查不作基准（2026-09-28用户指示）
CT-PA-AF-S17-PRO-P1 | 参数 | PA-AF-S17-PRO-P1 | SRC-XLSX | allocation_tables 行7（protein） | protein → dry ingredient | 1 | fraction | Step 17 Drying β-lact；分配规则=protein | 日产工况（1天，kg/j 基准） | FIXED | [5 empty] | 可直接比较 | 不采用 | D-A1 | 目标研究采用规则待定（Q-07）；候选全部保留；示意图层/分配参考数据，仅备查不作基准（2026-09-28用户指示）
CT-PA-AF-S17-ECO-P1 | 参数 | PA-AF-S17-ECO-P1 | SRC-XLSX | allocation_tables 行8（economic） | economic → dry ingredient | 1 | fraction | Step 17 Drying β-lact；分配规则=economic | 日产工况（1天，kg/j 基准） | FIXED | [5 empty] | 可直接比较 | 不采用 | D-A1 | 目标研究采用规则待定（Q-07）；候选全部保留；示意图层/分配参考数据，仅备查不作基准（2026-09-28用户指示）
CT-PA-AF-S17-MASS-W17 | 参数 | PA-AF-S17-MASS-W17 | SRC-XLSX | allocation_tables 行5（mass） | mass → water | 0 | fraction | Step 17 Drying β-lact；分配规则=mass | 日产工况（1天，kg/j 基准） | FIXED | [5 empty] | 可直接比较 | 不采用 | D-A1 | 目标研究采用规则待定（Q-07）；候选全部保留；示意图层/分配参考数据，仅备查不作基准（2026-09-28用户指示）
CT-PA-AF-S17-DM-W17 | 参数 | PA-AF-S17-DM-W17 | SRC-XLSX | allocation_tables 行6（dry matter） | dry matter → water | 0 | fraction | Step 17 Drying β-lact；分配规则=dry matter | 日产工况（1天，kg/j 基准） | FIXED | [5 empty] | 可直接比较 | 不采用 | D-A1 | 目标研究采用规则待定（Q-07）；候选全部保留；示意图层/分配参考数据，仅备查不作基准（2026-09-28用户指示）
CT-PA-AF-S17-PRO-W17 | 参数 | PA-AF-S17-PRO-W17 | SRC-XLSX | allocation_tables 行7（protein） | protein → water | 0 | fraction | Step 17 Drying β-lact；分配规则=protein | 日产工况（1天，kg/j 基准） | FIXED | [5 empty] | 可直接比较 | 不采用 | D-A1 | 目标研究采用规则待定（Q-07）；候选全部保留；示意图层/分配参考数据，仅备查不作基准（2026-09-28用户指示）
CT-PA-AF-S17-ECO-W17 | 参数 | PA-AF-S17-ECO-W17 | SRC-XLSX | allocation_tables 行8（economic） | economic → water | 0 | fraction | Step 17 Drying β-lact；分配规则=economic | 日产工况（1天，kg/j 基准） | FIXED | [5 empty] | 可直接比较 | 不采用 | D-A1 | 目标研究采用规则待定（Q-07）；候选全部保留；示意图层/分配参考数据，仅备查不作基准（2026-09-28用户指示）
CT-PA-AF-S18-MASS-ACON | 参数 | PA-AF-S18-MASS-ACON | SRC-XLSX | allocation_tables 行5（mass） | mass → concentrated α-lact fraction | 1 | fraction | Step 18 UF/DF α-lact rich；分配规则=mass | 日产工况（1天，kg/j 基准） | FIXED | [5 empty] | 可直接比较 | 不采用 | D-A1 | 目标研究采用规则待定（Q-07）；候选全部保留；示意图层/分配参考数据，仅备查不作基准（2026-09-28用户指示）
CT-PA-AF-S18-DM-ACON | 参数 | PA-AF-S18-DM-ACON | SRC-XLSX | allocation_tables 行6（dry matter） | dry matter → concentrated α-lact fraction | 1 | fraction | Step 18 UF/DF α-lact rich；分配规则=dry matter | 日产工况（1天，kg/j 基准） | FIXED | [5 empty] | 可直接比较 | 不采用 | D-A1 | 目标研究采用规则待定（Q-07）；候选全部保留；示意图层/分配参考数据，仅备查不作基准（2026-09-28用户指示）
CT-PA-AF-S18-PRO-ACON | 参数 | PA-AF-S18-PRO-ACON | SRC-XLSX | allocation_tables 行7（protein） | protein → concentrated α-lact fraction | 1 | fraction | Step 18 UF/DF α-lact rich；分配规则=protein | 日产工况（1天，kg/j 基准） | FIXED | [5 empty] | 可直接比较 | 不采用 | D-A1 | 目标研究采用规则待定（Q-07）；候选全部保留；示意图层/分配参考数据，仅备查不作基准（2026-09-28用户指示）
CT-PA-AF-S18-ECO-ACON | 参数 | PA-AF-S18-ECO-ACON | SRC-XLSX | allocation_tables 行8（economic） | economic → concentrated α-lact fraction | 1 | fraction | Step 18 UF/DF α-lact rich；分配规则=economic | 日产工况（1天，kg/j 基准） | FIXED | [5 empty] | 可直接比较 | 不采用 | D-A1 | 目标研究采用规则待定（Q-07）；候选全部保留；示意图层/分配参考数据，仅备查不作基准（2026-09-28用户指示）
CT-PA-AF-S18-MASS-P18 | 参数 | PA-AF-S18-MASS-P18 | SRC-XLSX | allocation_tables 行5（mass） | mass → permeate | 0 | fraction | Step 18 UF/DF α-lact rich；分配规则=mass | 日产工况（1天，kg/j 基准） | FIXED | [5 empty] | 可直接比较 | 不采用 | D-A1 | 目标研究采用规则待定（Q-07）；候选全部保留；示意图层/分配参考数据，仅备查不作基准（2026-09-28用户指示）
CT-PA-AF-S18-DM-P18 | 参数 | PA-AF-S18-DM-P18 | SRC-XLSX | allocation_tables 行6（dry matter） | dry matter → permeate | 0 | fraction | Step 18 UF/DF α-lact rich；分配规则=dry matter | 日产工况（1天，kg/j 基准） | FIXED | [5 empty] | 可直接比较 | 不采用 | D-A1 | 目标研究采用规则待定（Q-07）；候选全部保留；示意图层/分配参考数据，仅备查不作基准（2026-09-28用户指示）
CT-PA-AF-S18-PRO-P18 | 参数 | PA-AF-S18-PRO-P18 | SRC-XLSX | allocation_tables 行7（protein） | protein → permeate | 0 | fraction | Step 18 UF/DF α-lact rich；分配规则=protein | 日产工况（1天，kg/j 基准） | FIXED | [5 empty] | 可直接比较 | 不采用 | D-A1 | 目标研究采用规则待定（Q-07）；候选全部保留；示意图层/分配参考数据，仅备查不作基准（2026-09-28用户指示）
CT-PA-AF-S18-ECO-P18 | 参数 | PA-AF-S18-ECO-P18 | SRC-XLSX | allocation_tables 行8（economic） | economic → permeate | 0 | fraction | Step 18 UF/DF α-lact rich；分配规则=economic | 日产工况（1天，kg/j 基准） | FIXED | [5 empty] | 可直接比较 | 不采用 | D-A1 | 目标研究采用规则待定（Q-07）；候选全部保留；示意图层/分配参考数据，仅备查不作基准（2026-09-28用户指示）
CT-PA-AF-S19-MASS-P2 | 参数 | PA-AF-S19-MASS-P2 | SRC-XLSX | allocation_tables 行5（mass） | mass → dry ingredient | 1 | fraction | Step 19 Drying α-lact；分配规则=mass | 日产工况（1天，kg/j 基准） | FIXED | [5 empty] | 可直接比较 | 不采用 | D-A1 | 目标研究采用规则待定（Q-07）；候选全部保留；示意图层/分配参考数据，仅备查不作基准（2026-09-28用户指示）
CT-PA-AF-S19-DM-P2 | 参数 | PA-AF-S19-DM-P2 | SRC-XLSX | allocation_tables 行6（dry matter） | dry matter → dry ingredient | 1 | fraction | Step 19 Drying α-lact；分配规则=dry matter | 日产工况（1天，kg/j 基准） | FIXED | [5 empty] | 可直接比较 | 不采用 | D-A1 | 目标研究采用规则待定（Q-07）；候选全部保留；示意图层/分配参考数据，仅备查不作基准（2026-09-28用户指示）
CT-PA-AF-S19-PRO-P2 | 参数 | PA-AF-S19-PRO-P2 | SRC-XLSX | allocation_tables 行7（protein） | protein → dry ingredient | 1 | fraction | Step 19 Drying α-lact；分配规则=protein | 日产工况（1天，kg/j 基准） | FIXED | [5 empty] | 可直接比较 | 不采用 | D-A1 | 目标研究采用规则待定（Q-07）；候选全部保留；示意图层/分配参考数据，仅备查不作基准（2026-09-28用户指示）
CT-PA-AF-S19-ECO-P2 | 参数 | PA-AF-S19-ECO-P2 | SRC-XLSX | allocation_tables 行8（economic） | economic → dry ingredient | 1 | fraction | Step 19 Drying α-lact；分配规则=economic | 日产工况（1天，kg/j 基准） | FIXED | [5 empty] | 可直接比较 | 不采用 | D-A1 | 目标研究采用规则待定（Q-07）；候选全部保留；示意图层/分配参考数据，仅备查不作基准（2026-09-28用户指示）
CT-PA-AF-S19-MASS-W19 | 参数 | PA-AF-S19-MASS-W19 | SRC-XLSX | allocation_tables 行5（mass） | mass → water | 0 | fraction | Step 19 Drying α-lact；分配规则=mass | 日产工况（1天，kg/j 基准） | FIXED | [5 empty] | 可直接比较 | 不采用 | D-A1 | 目标研究采用规则待定（Q-07）；候选全部保留；示意图层/分配参考数据，仅备查不作基准（2026-09-28用户指示）
CT-PA-AF-S19-DM-W19 | 参数 | PA-AF-S19-DM-W19 | SRC-XLSX | allocation_tables 行6（dry matter） | dry matter → water | 0 | fraction | Step 19 Drying α-lact；分配规则=dry matter | 日产工况（1天，kg/j 基准） | FIXED | [5 empty] | 可直接比较 | 不采用 | D-A1 | 目标研究采用规则待定（Q-07）；候选全部保留；示意图层/分配参考数据，仅备查不作基准（2026-09-28用户指示）
CT-PA-AF-S19-PRO-W19 | 参数 | PA-AF-S19-PRO-W19 | SRC-XLSX | allocation_tables 行7（protein） | protein → water | 0 | fraction | Step 19 Drying α-lact；分配规则=protein | 日产工况（1天，kg/j 基准） | FIXED | [5 empty] | 可直接比较 | 不采用 | D-A1 | 目标研究采用规则待定（Q-07）；候选全部保留；示意图层/分配参考数据，仅备查不作基准（2026-09-28用户指示）
CT-PA-AF-S19-ECO-W19 | 参数 | PA-AF-S19-ECO-W19 | SRC-XLSX | allocation_tables 行8（economic） | economic → water | 0 | fraction | Step 19 Drying α-lact；分配规则=economic | 日产工况（1天，kg/j 基准） | FIXED | [5 empty] | 可直接比较 | 不采用 | D-A1 | 目标研究采用规则待定（Q-07）；候选全部保留；示意图层/分配参考数据，仅备查不作基准（2026-09-28用户指示）
CT-FL-RM | 流 | FL-RM | SRC-PDF | p1 Raw milk 框 | m | 600490 | kg/j | 1天生产基准 | 日产工况（1天，kg/j 基准） | FIXED | [5 empty] | 可直接比较 | 不采用 | D-A1 | 原料奶；示意图层质量换算值，仅参考不作基准（2026-09-28用户指示）
CT-FL-SKIM | 流 | FL-SKIM | SRC-PDF | p1 Skimmed milk 框 | m | 537075 | kg/j | 1天生产基准 | 日产工况（1天，kg/j 基准） | FIXED | [5 empty] | 可直接比较 | 不采用 | D-A1 | 脱脂奶；示意图层质量换算值，仅参考不作基准（2026-09-28用户指示）
CT-FL-CREAM | 流 | FL-CREAM | SRC-PDF | p1 Raw cream 框 | m | 56883 | kg/j | 1天生产基准 | 日产工况（1天，kg/j 基准） | FIXED | [5 empty] | 可直接比较 | 不采用 | D-A1 | 稀奶油；示意图层质量换算值，仅参考不作基准（2026-09-28用户指示）
CT-FL-CAS | 流 | FL-CAS | SRC-PDF | p1 Retentate casein micelles 框 | m | 182875 | kg/j | 1天生产基准 | 日产工况（1天，kg/j 基准） | FIXED | [5 empty] | 可直接比较 | 不采用 | D-A1 | 胶束酪蛋白；示意图层质量换算值，仅参考不作基准（2026-09-28用户指示）
CT-FL-WHEY | 流 | FL-WHEY | SRC-PDF | p1 Permeate whey 框 | m | 354900 | kg/j | 1天生产基准 | 日产工况（1天，kg/j 基准） | FIXED | [5 empty] | 可直接比较 | 不采用 | D-A1 | 乳清（MF1渗透液）；示意图层质量换算值，仅参考不作基准（2026-09-28用户指示）
CT-FL-WPI | 流 | FL-WPI | SRC-PDF | p1 Retentate WPI 框 | m | 12004.2 | kg/j | 1天生产基准 | 日产工况（1天，kg/j 基准） | FIXED | [5 empty] | 可直接比较 | 不采用 | D-A1 | WPI浓缩液；示意图层质量换算值，仅参考不作基准（2026-09-28用户指示）
CT-FL-LACP | 流 | FL-LACP | SRC-PDF | p1 Permeate lactose 框 | m | 406115.6 | kg/j | 1天生产基准 | 日产工况（1天，kg/j 基准） | FIXED | [5 empty] | 可直接比较 | 不采用 | D-A1 | 乳糖渗透液；示意图层质量换算值，仅参考不作基准（2026-09-28用户指示）
CT-FL-OSM | 流 | FL-OSM | SRC-PDF | p1 Osmosate 框 | m | 316000 | kg/j | 1天生产基准 | 日产工况（1天，kg/j 基准） | FIXED | [5 empty] | 可直接比较 | 不采用 | D-A1 | 渗透水（osmosate）；示意图层质量换算值，仅参考不作基准（2026-09-28用户指示）
CT-FL-LAC | 流 | FL-LAC | SRC-PDF | p1 Lactose 框 | m | 90115.6 | kg/j | 1天生产基准 | 日产工况（1天，kg/j 基准） | FIXED | [5 empty] | 可直接比较 | 不采用 | D-A1 | 浓缩乳糖；示意图层质量换算值，仅参考不作基准（2026-09-28用户指示）
CT-FL-W08 | 流 | FL-W08 | SRC-PDF | p1 步骤8 Water(63m³/day) | m | 63000 | kg/j | 1天生产基准 | 日产工况（1天，kg/j 基准） | FIXED | [5 empty] | 可直接比较 | 不采用 | D-A1 | UF10透析加水；示意图层质量换算值，仅参考不作基准（2026-09-28用户指示）
CT-VOL-RM | 流 | FL-RM | SRC-RAW | 对应步骤表 Materials/Outputs 段 | V | 583 | m3/d | 1天生产体积基准 | 1天生产工况 | FIXED | [5 empty] | 可直接比较 | 采用 | D-A2 | 原始版权威基准；衍生版质量=体积×密度（密度为衍生版标注）
CT-VOL-SKIM | 流 | FL-SKIM | SRC-RAW | 对应步骤表 Materials/Outputs 段 | V | 525 | m3/d | 1天生产体积基准 | 1天生产工况 | FIXED | [5 empty] | 可直接比较 | 采用 | D-A2 | 原始版权威基准；衍生版质量=体积×密度（密度为衍生版标注）
CT-VOL-CREAM | 流 | FL-CREAM | SRC-RAW | 对应步骤表 Materials/Outputs 段 | V | 58 | m3/d | 1天生产体积基准 | 1天生产工况 | FIXED | [5 empty] | 可直接比较 | 采用 | D-A2 | 原始版权威基准；衍生版质量=体积×密度（密度为衍生版标注）
CT-VOL-CAS | 流 | FL-CAS | SRC-RAW | 对应步骤表 Materials/Outputs 段 | V | 175 | m3/d | 1天生产体积基准 | 1天生产工况 | FIXED | [5 empty] | 可直接比较 | 采用 | D-A2 | 原始版权威基准；衍生版质量=体积×密度（密度为衍生版标注）
CT-VOL-WHEY | 流 | FL-WHEY | SRC-RAW | 对应步骤表 Materials/Outputs 段 | V | 350 | m3/d | 1天生产体积基准 | 1天生产工况 | FIXED | [5 empty] | 可直接比较 | 采用 | D-A2 | 原始版权威基准；衍生版质量=体积×密度（密度为衍生版标注）
CT-VOL-WPI | 流 | FL-WPI | SRC-RAW | 对应步骤表 Materials/Outputs 段 | V | 11.7 | m3/d | 1天生产体积基准 | 1天生产工况 | FIXED | [5 empty] | 可直接比较 | 采用 | D-A2 | 原始版权威基准；衍生版质量=体积×密度（密度为衍生版标注）
CT-VOL-LACP | 流 | FL-LACP | SRC-RAW | 对应步骤表 Materials/Outputs 段 | V | 401.3 | m3/d | 1天生产体积基准 | 1天生产工况 | FIXED | [5 empty] | 可直接比较 | 采用 | D-A2 | 原始版权威基准；衍生版质量=体积×密度（密度为衍生版标注）
CT-VOL-OSM | 流 | FL-OSM | SRC-RAW | 对应步骤表 Materials/Outputs 段 | V | 316 | m3/d | 1天生产体积基准 | 1天生产工况 | FIXED | [5 empty] | 可直接比较 | 采用 | D-A2 | 原始版权威基准；衍生版质量=体积×密度（密度为衍生版标注）
CT-VOL-LAC | 流 | FL-LAC | SRC-RAW | 对应步骤表 Materials/Outputs 段 | V | 85.3 | m3/d | 1天生产体积基准 | 1天生产工况 | FIXED | [5 empty] | 可直接比较 | 采用 | D-A2 | 原始版权威基准；衍生版质量=体积×密度（密度为衍生版标注）
CT-VOL-W08 | 流 | FL-W08 | SRC-RAW | 8_UF1 Materials段 | water | 63 | m3/d | 1天生产体积基准 | 1天生产工况 | FIXED | [5 empty] | 可直接比较 | 采用 | D-A2 | 原始版权威基准（工艺用水输入）
CT-O-CREAM | 流 | FL-O-CREAM | SRC-RAW | 3_CS Outputs段 | Cream | 58 | m3/d | 1天生产体积基准 | 1天生产工况 | FIXED | [5 empty] | 可直接比较 | 采用 | D-A2 | 联产品系统边界出厂；原文注Losses are neglected（v2.1补）
CT-O-CAS | 流 | FL-O-CAS | SRC-RAW | 6_CS Outputs段 | Casein micelle retentate | 175 | m3/d | 1天生产体积基准 | 1天生产工况 | FIXED | [5 empty] | 可直接比较 | 采用 | D-A2 | 联产品系统边界出厂；原文注Losses are neglected（v2.1补）
CT-O-LAC | 流 | FL-O-LAC | SRC-RAW | 12_CS Outputs段 | Cooled lactose concentrate | 85.3 | m3/d | 1天生产体积基准 | 1天生产工况 | FIXED | [5 empty] | 可直接比较 | 采用 | D-A2 | 联产品系统边界出厂；原文注Losses are neglected（v2.1补）
CT-O-WPI | 流 | FL-O-WPI | SRC-RAW | 8_UF1 Outputs段/10_TS | WPI concentrate | 11.7 | m3/d | 1天生产体积基准 | 1天生产工况 | FIXED | [5 empty] | 可直接比较 | 采用 | D-A2 | 主产品系统边界出厂；与 FL-WPI 主流同量（v2.2补）
CT-EN-01A | 参数 | PA-EN-01A | SRC-RAW | PR01 Energy段 | Ice water production and cooling of milk | 1068 | kWh/d | 1天生产 | 1天生产工况 | FIXED | [5 empty] | 可直接比较 | 采用 | D-A2 | 分项实测值
CT-EN-01B | 参数 | PA-EN-01B | SRC-RAW | PR01 Energy段 | Work of transfert pumps | 70 | kWh/d | 1天生产 | 1天生产工况 | FIXED | [5 empty] | 可直接比较 | 采用 | D-A2 | 分项实测值
CT-EN-02A | 参数 | PA-EN-02A | SRC-RAW | PR02 Energy段 | Work of transfert pumps | 1035 | kWh/d | 1天生产 | 1天生产工况 | FIXED | [5 empty] | 可直接比较 | 采用 | D-A2 | 分项实测值
CT-ELT-03 | 流 | FL-EL-03 | SRC-RAW | TOTALs 段 Grid electricity | Grid electricity | 1216.4 | kWh/d | 1天生产 | 1天生产工况 | FIXED | [5 empty] | 可直接比较 | 采用 | D-A2 | 步骤电力合计；分项实测核对：Work of transfert pumps=16.4; Ice water production and cooling of cream=1200.0
CT-EN-04A | 参数 | PA-EN-04A | SRC-RAW | PR04 Energy段 | pumping + ice water production + coolin | 1440 | kWh/d | 1天生产 | 1天生产工况 | FIXED | [5 empty] | 可直接比较 | 采用 | D-A2 | 分项实测值
CT-EN-05A | 参数 | PA-EN-05A | SRC-RAW | PR05 Energy段 | Work of MF pumps | 7996 | kWh/d | 1天生产 | 1天生产工况 | FIXED | [5 empty] | 可直接比较 | 采用 | D-A2 | 分项实测值
CT-EN-05B | 参数 | PA-EN-05B | SRC-RAW | PR05 Energy段 | Work of transfert pumps | 157 | kWh/d | 1天生产 | 1天生产工况 | FIXED | [5 empty] | 可直接比较 | 采用 | D-A2 | 分项实测值
CT-EN-06A | 参数 | PA-EN-06A | SRC-RAW | PR06 Energy段 | Ice water production and cooling of rete | 3685 | kWh/d | 1天生产 | 1天生产工况 | FIXED | [5 empty] | 可直接比较 | 采用 | D-A2 | 分项实测值
CT-EN-07A | 参数 | PA-EN-07A | SRC-RAW | PR07 Energy段 | Work of transfert pumps | 38 | kWh/d | 1天生产 | 1天生产工况 | FIXED | [5 empty] | 可直接比较 | 采用 | D-A2 | 分项实测值
CT-EN-07B | 参数 | PA-EN-07B | SRC-RAW | PR07 Energy段 | Ice water production and cooling of crea | 0 | kWh/d | 1天生产 | 1天生产工况 | FIXED | [5 empty] | 可直接比较 | 采用 | D-A2 | 分项实测值
CT-EN-08A | 参数 | PA-EN-08A | SRC-RAW | PR08 Energy段 | Work of UF pumps | 2200 | kWh/d | 1天生产 | 1天生产工况 | FIXED | [5 empty] | 可直接比较 | 采用 | D-A2 | 分项实测值
CT-EN-08B | 参数 | PA-EN-08B | SRC-RAW | PR08 Energy段 | Ice water production and cooling of perm | 13 | kWh/d | 1天生产 | 1天生产工况 | FIXED | [5 empty] | 可直接比较 | 采用 | D-A2 | 分项实测值
CT-EN-09A | 参数 | PA-EN-09A | SRC-RAW | PR09 Energy段 | Ice water production and cooling of perm | 129 | kWh/d | 1天生产 | 1天生产工况 | FIXED | [5 empty] | 可直接比较 | 采用 | D-A2 | 分项实测值
CT-EN-10A | 参数 | PA-EN-10A | SRC-RAW | PR10 Energy段 | cool storage during transport | 0 | kWh/d | 1天生产 | 1天生产工况 | FIXED | [5 empty] | 可直接比较 | 采用 | D-A2 | 分项实测值
CT-EN-10B | 参数 | PA-EN-10B | SRC-RAW | PR10 Energy段 | work of transfer pumps | 1.2 | kWh/d | 1天生产 | 1天生产工况 | FIXED | [5 empty] | 可直接比较 | 采用 | D-A2 | 分项实测值
CT-EN-11A | 参数 | PA-EN-11A | SRC-RAW | PR11 Energy段 | Work of OI pumps | 1535 | kWh/d | 1天生产 | 1天生产工况 | FIXED | [5 empty] | 可直接比较 | 采用 | D-A2 | 分项实测值
CT-EN-12A | 参数 | PA-EN-12A | SRC-RAW | PR12 Energy段 | Cooling of lactose from 15°C to 4°C | 172 | kWh/d | 1天生产 | 1天生产工况 | FIXED | [5 empty] | 可直接比较 | 采用 | D-A2 | 分项实测值
CT-EN-20A | 参数 | PA-EN-20A | SRC-RAW | PR20 Energy段 | Lift pump | 18 | kWh/d | 1天生产 | 1天生产工况 | FIXED | [5 empty] | 可直接比较 | 采用 | D-A2 | 分项实测值
CT-EN-20B | 参数 | PA-EN-20B | SRC-RAW | PR20 Energy段 | aeration tank | 5008 | kWh/d | 1天生产 | 1天生产工况 | FIXED | [5 empty] | 可直接比较 | 采用 | D-A2 | 分项实测值
CT-EN-20C | 参数 | PA-EN-20C | SRC-RAW | PR20 Energy段 | recirculating pump | 24 | kWh/d | 1天生产 | 1天生产工况 | FIXED | [5 empty] | 可直接比较 | 采用 | D-A2 | 分项实测值
CT-EN-20D | 参数 | PA-EN-20D | SRC-RAW | PR20 Energy段 | extracting pump | 0.7 | kWh/d | 1天生产 | 1天生产工况 | FIXED | [5 empty] | 可直接比较 | 采用 | D-A2 | 分项实测值
CT-GAST-04 | 流 | FL-GAS-04 | SRC-RAW | PR04 Energy段 | Pre-heat and heat skim milk | 19465 | MJ/d | 1天生产 | 1天生产工况 | FIXED | [5 empty] | 可直接比较 | 采用 | D-A2
CT-GAST-05 | 流 | FL-GAS-05 | SRC-RAW | PR05 Energy段 | Heating the milk from 25°C to 50°C | 54075 | MJ/d | 1天生产 | 1天生产工况 | FIXED | [5 empty] | 可直接比较 | 采用 | D-A2
CT-TKM-10 | 流 | FL-TKM-10 | SRC-RAW | 10_TS Energy段 | Mass · distance | 1370 | t.km | 1天生产 | 1天生产工况 | FIXED | [5 empty] | 可直接比较 | 采用 | D-A2 | 冷藏 insulated truck
CT-SLURRY-20 | 流 | FL-SLURRY-20 | SRC-RAW | 20_STEP Energy段 | slurry spreading | 45.6 | t.km | 1天生产 | 1天生产工况 | FIXED | [5 empty] | 可直接比较 | 采用 | D-A2 | 污泥抛洒运输
CT-NH3-03 | 流 | FL-NH3-03 | SRC-RAW | PR03 Others段 | NH3 | 0.0084 | kg/d | 1天生产 | 1天生产工况 | FIXED | [5 empty] | 可直接比较 | 采用 | D-A2 | 制冷剂NH3（单位以原文为准，m3/kg混用见备注）
CT-NH3-05 | 流 | FL-NH3-05 | SRC-RAW | PR05 Others段 | NH3 | 0.0127 | kg/d | 1天生产 | 1天生产工况 | FIXED | [5 empty] | 可直接比较 | 采用 | D-A2 | 制冷剂NH3（单位以原文为准，m3/kg混用见备注）
CT-NH3-06 | 流 | FL-NH3-06 | SRC-RAW | PR06 Others段 | NH3 | 0.0257 | kg/d | 1天生产 | 1天生产工况 | FIXED | [5 empty] | 可直接比较 | 采用 | D-A2 | 制冷剂NH3（单位以原文为准，m3/kg混用见备注）
CT-NH3-08 | 流 | FL-NH3-08 | SRC-RAW | PR08 Others段 | NH3 | 0.0001 | kg/d | 1天生产 | 1天生产工况 | FIXED | [5 empty] | 可直接比较 | 采用 | D-A2 | 制冷剂NH3（单位以原文为准，m3/kg混用见备注）
CT-NH3-09 | 流 | FL-NH3-09 | SRC-RAW | PR09 Others段 | NH3 | 0.00116 | kg/d | 1天生产 | 1天生产工况 | FIXED | [5 empty] | 可直接比较 | 采用 | D-A2 | 制冷剂NH3（单位以原文为准，m3/kg混用见备注）
CT-NH3-12 | 流 | FL-NH3-12 | SRC-RAW | PR12 Others段 | NH3 | 0.0032 | kg/d | 1天生产 | 1天生产工况 | FIXED | [5 empty] | 可直接比较 | 采用 | D-A2 | 制冷剂NH3（单位以原文为准，m3/kg混用见备注）
CT-CW-02 | 流 | FL-CW-02 | SRC-RAW | PR02 Others段 | water | 4 | m3/d | 1天生产 | 1天生产工况 | FIXED | [5 empty] | 可直接比较 | 采用 | D-A2 | 泵冷却水
CT-CW-03 | 流 | FL-CW-03 | SRC-RAW | PR03 Others段 | water | 2 | m3/d | 1天生产 | 1天生产工况 | FIXED | [5 empty] | 可直接比较 | 采用 | D-A2 | 泵冷却水
CT-CW-05 | 流 | FL-CW-05 | SRC-RAW | PR05 Others段 | water | 7 | m3/d | 1天生产 | 1天生产工况 | FIXED | [5 empty] | 可直接比较 | 采用 | D-A2 | 泵冷却水
CT-CW-06 | 流 | FL-CW-06 | SRC-RAW | PR06 Others段 | water | 1.8 | m3/d | 1天生产 | 1天生产工况 | FIXED | [5 empty] | 可直接比较 | 采用 | D-A2 | 泵冷却水
CT-CW-08 | 流 | FL-CW-08 | SRC-RAW | PR08 Others段 | water | 12 | m3/d | 1天生产 | 1天生产工况 | FIXED | [5 empty] | 可直接比较 | 采用 | D-A2 | 泵冷却水
CT-CLE-01 | 流 | FL-CLE-01 | SRC-RAW | PR01 Cleaning段 | Cleaning electricity | 39 | kWh/d | 1天生产 | 1天生产工况 | FIXED | [5 empty] | 可直接比较 | 采用 | D-A2 | CIP清洗电耗
CT-CLH-01 | 流 | FL-CLH-01 | SRC-RAW | PR01 Cleaning段 | Cleaning heat | 667.8 | MJ/d | 1天生产 | 1天生产工况 | FIXED | [5 empty] | 可直接比较 | 采用 | D-A2 | CIP清洗热耗
CT-CLW-01 | 流 | FL-CLW-01 | SRC-RAW | PR01 Cleaning段 | Cleaning tap water | 19.4 | m3/d | 1天生产 | 1天生产工况 | FIXED | [5 empty] | 可直接比较 | 采用 | D-A2 | CIP清洗水
CT-CLC-01A | 流 | FL-CLC-01A | SRC-RAW | PR01 Cleaning段 | NaOH | 70.4 | kg/d | 1天生产 | 1天生产工况 | FIXED | [5 empty] | 可直接比较 | 采用 | D-A2 | CIP清洗剂
CT-CLC-01B | 流 | FL-CLC-01B | SRC-RAW | PR01 Cleaning段 | HNO3 | 28 | kg/d | 1天生产 | 1天生产工况 | FIXED | [5 empty] | 可直接比较 | 采用 | D-A2 | CIP清洗剂
CT-CLC-01C | 流 | FL-CLC-01C | SRC-RAW | PR01 Cleaning段 | NaOCl | 0 | kg/d | 1天生产 | 1天生产工况 | FIXED | [5 empty] | 可直接比较 | 采用 | D-A2 | CIP清洗剂
CT-CLC-01D | 流 | FL-CLC-01D | SRC-RAW | PR01 Cleaning段 | Phosphoc acid | 0 | kg/d | 1天生产 | 1天生产工况 | FIXED | [5 empty] | 可直接比较 | 采用 | D-A2 | CIP清洗剂
CT-CLC-01E | 流 | FL-CLC-01E | SRC-RAW | PR01 Cleaning段 | surfactant | 0 | kg/d | 1天生产 | 1天生产工况 | FIXED | [5 empty] | 可直接比较 | 采用 | D-A2 | CIP清洗剂
CT-CLC-01F | 流 | FL-CLC-01F | SRC-RAW | PR01 Cleaning段 | Other acid | 0 | kg/d | 1天生产 | 1天生产工况 | FIXED | [5 empty] | 可直接比较 | 采用 | D-A2 | CIP清洗剂
CT-CLT-01 | 流 | FL-CLT-01 | SRC-RAW | PR01 Cleaning段 | Tanks and pipes (stainless steel) | 1.7381 | kg/d | 1天生产 | 1天生产工况 | FIXED | [5 empty] | 可直接比较 | 采用 | D-A2 | 清洗回路设备材料（按天摊销）
CT-CLCOD-01 | 流 | FL-CLCOD-01 | SRC-RAW | PR01 Cleaning段 | Waste | 52.6 | kg_COD/d | 1天生产 | 1天生产工况 | FIXED | [5 empty] | 可直接比较 | 采用 | D-A2 | 清洗废水COD负荷
CT-CLDM-01 | 流 | FL-CLDM-01 | SRC-RAW | PR01 Cleaning段 | dry matter content of waste | 37.872 | kg/d | 1天生产 | 1天生产工况 | FIXED | [5 empty] | 可直接比较 | 采用 | D-A2 | 清洗废水干物质
CT-CLE-02 | 流 | FL-CLE-02 | SRC-RAW | PR02 Cleaning段 | Cleaning electricity | 29 | kWh/d | 1天生产 | 1天生产工况 | FIXED | [5 empty] | 可直接比较 | 采用 | D-A2 | CIP清洗电耗
CT-CLH-02 | 流 | FL-CLH-02 | SRC-RAW | PR02 Cleaning段 | Cleaning heat | 791.64 | MJ/d | 1天生产 | 1天生产工况 | FIXED | [5 empty] | 可直接比较 | 采用 | D-A2 | CIP清洗热耗
CT-CLW-02 | 流 | FL-CLW-02 | SRC-RAW | PR02 Cleaning段 | Cleaning tap water | 12.8 | m3/d | 1天生产 | 1天生产工况 | FIXED | [5 empty] | 可直接比较 | 采用 | D-A2 | CIP清洗水
CT-CLC-02A | 流 | FL-CLC-02A | SRC-RAW | PR02 Cleaning段 | NaOH | 89.6 | kg/d | 1天生产 | 1天生产工况 | FIXED | [5 empty] | 可直接比较 | 采用 | D-A2 | CIP清洗剂
CT-CLC-02B | 流 | FL-CLC-02B | SRC-RAW | PR02 Cleaning段 | HNO3 | 8 | kg/d | 1天生产 | 1天生产工况 | FIXED | [5 empty] | 可直接比较 | 采用 | D-A2 | CIP清洗剂
CT-CLC-02C | 流 | FL-CLC-02C | SRC-RAW | PR02 Cleaning段 | NaOCl | 0 | kg/d | 1天生产 | 1天生产工况 | FIXED | [5 empty] | 可直接比较 | 采用 | D-A2 | CIP清洗剂
CT-CLC-02D | 流 | FL-CLC-02D | SRC-RAW | PR02 Cleaning段 | Phosphoc acid | 0 | kg/d | 1天生产 | 1天生产工况 | FIXED | [5 empty] | 可直接比较 | 采用 | D-A2 | CIP清洗剂
CT-CLC-02E | 流 | FL-CLC-02E | SRC-RAW | PR02 Cleaning段 | surfactant | 0 | kg/d | 1天生产 | 1天生产工况 | FIXED | [5 empty] | 可直接比较 | 采用 | D-A2 | CIP清洗剂
CT-CLC-02F | 流 | FL-CLC-02F | SRC-RAW | PR02 Cleaning段 | Other acid | 0 | kg/d | 1天生产 | 1天生产工况 | FIXED | [5 empty] | 可直接比较 | 采用 | D-A2 | CIP清洗剂
CT-CLT-02 | 流 | FL-CLT-02 | SRC-RAW | PR02 Cleaning段 | Tanks and pipes (stainless steel) | 0.84404 | kg/d | 1天生产 | 1天生产工况 | FIXED | [5 empty] | 可直接比较 | 采用 | D-A2 | 清洗回路设备材料（按天摊销）
CT-CLCOD-02 | 流 | FL-CLCOD-02 | SRC-RAW | PR02 Cleaning段 | Waste | 94.4 | kg_COD/d | 1天生产 | 1天生产工况 | FIXED | [5 empty] | 可直接比较 | 采用 | D-A2 | 清洗废水COD负荷
CT-CLDM-02 | 流 | FL-CLDM-02 | SRC-RAW | PR02 Cleaning段 | dry matter content of waste | 67.968 | kg/d | 1天生产 | 1天生产工况 | FIXED | [5 empty] | 可直接比较 | 采用 | D-A2 | 清洗废水干物质
CT-CLE-03 | 流 | FL-CLE-03 | SRC-RAW | PR03 Cleaning段 | Cleaning electricity | 39 | kWh/d | 1天生产 | 1天生产工况 | FIXED | [5 empty] | 可直接比较 | 采用 | D-A2 | CIP清洗电耗
CT-CLH-03 | 流 | FL-CLH-03 | SRC-RAW | PR03 Cleaning段 | Cleaning heat | 707.4 | MJ/d | 1天生产 | 1天生产工况 | FIXED | [5 empty] | 可直接比较 | 采用 | D-A2 | CIP清洗热耗
CT-CLW-03 | 流 | FL-CLW-03 | SRC-RAW | PR03 Cleaning段 | Cleaning tap water | 2.55 | m3/d | 1天生产 | 1天生产工况 | FIXED | [5 empty] | 可直接比较 | 采用 | D-A2 | CIP清洗水
CT-CLC-03A | 流 | FL-CLC-03A | SRC-RAW | PR03 Cleaning段 | NaOH | 70.4 | kg/d | 1天生产 | 1天生产工况 | FIXED | [5 empty] | 可直接比较 | 采用 | D-A2 | CIP清洗剂
CT-CLC-03B | 流 | FL-CLC-03B | SRC-RAW | PR03 Cleaning段 | HNO3 | 28 | kg/d | 1天生产 | 1天生产工况 | FIXED | [5 empty] | 可直接比较 | 采用 | D-A2 | CIP清洗剂
CT-CLC-03C | 流 | FL-CLC-03C | SRC-RAW | PR03 Cleaning段 | NaOCl | 0 | kg/d | 1天生产 | 1天生产工况 | FIXED | [5 empty] | 可直接比较 | 采用 | D-A2 | CIP清洗剂
CT-CLC-03D | 流 | FL-CLC-03D | SRC-RAW | PR03 Cleaning段 | Phosphoc acid | 0 | kg/d | 1天生产 | 1天生产工况 | FIXED | [5 empty] | 可直接比较 | 采用 | D-A2 | CIP清洗剂
CT-CLC-03E | 流 | FL-CLC-03E | SRC-RAW | PR03 Cleaning段 | surfactant | 0 | kg/d | 1天生产 | 1天生产工况 | FIXED | [5 empty] | 可直接比较 | 采用 | D-A2 | CIP清洗剂
CT-CLC-03F | 流 | FL-CLC-03F | SRC-RAW | PR03 Cleaning段 | Other acid | 0 | kg/d | 1天生产 | 1天生产工况 | FIXED | [5 empty] | 可直接比较 | 采用 | D-A2 | CIP清洗剂
CT-CLT-03 | 流 | FL-CLT-03 | SRC-RAW | PR03 Cleaning段 | Tanks and pipes (stainless steel) | 1.7381 | kg/d | 1天生产 | 1天生产工况 | FIXED | [5 empty] | 可直接比较 | 采用 | D-A2 | 清洗回路设备材料（按天摊销）
CT-CLCOD-03 | 流 | FL-CLCOD-03 | SRC-RAW | PR03 Cleaning段 | Waste | 1.58 | kg_COD/d | 1天生产 | 1天生产工况 | FIXED | [5 empty] | 可直接比较 | 采用 | D-A2 | 清洗废水COD负荷
CT-CLDM-03 | 流 | FL-CLDM-03 | SRC-RAW | PR03 Cleaning段 | dry matter content of waste | 1.817 | kg/d | 1天生产 | 1天生产工况 | FIXED | [5 empty] | 可直接比较 | 采用 | D-A2 | 清洗废水干物质
CT-CLE-04 | 流 | FL-CLE-04 | SRC-RAW | PR04 Cleaning段 | Cleaning electricity | 29 | kWh/d | 1天生产 | 1天生产工况 | FIXED | [5 empty] | 可直接比较 | 采用 | D-A2 | CIP清洗电耗
CT-CLH-04 | 流 | FL-CLH-04 | SRC-RAW | PR04 Cleaning段 | Cleaning heat | 791.64 | MJ/d | 1天生产 | 1天生产工况 | FIXED | [5 empty] | 可直接比较 | 采用 | D-A2 | CIP清洗热耗
CT-CLW-04 | 流 | FL-CLW-04 | SRC-RAW | PR04 Cleaning段 | Cleaning tap water | 12.8 | m3/d | 1天生产 | 1天生产工况 | FIXED | [5 empty] | 可直接比较 | 采用 | D-A2 | CIP清洗水
CT-CLC-04A | 流 | FL-CLC-04A | SRC-RAW | PR04 Cleaning段 | NaOH | 89.6 | kg/d | 1天生产 | 1天生产工况 | FIXED | [5 empty] | 可直接比较 | 采用 | D-A2 | CIP清洗剂
CT-CLC-04B | 流 | FL-CLC-04B | SRC-RAW | PR04 Cleaning段 | HNO3 | 8 | kg/d | 1天生产 | 1天生产工况 | FIXED | [5 empty] | 可直接比较 | 采用 | D-A2 | CIP清洗剂
CT-CLC-04C | 流 | FL-CLC-04C | SRC-RAW | PR04 Cleaning段 | NaOCl | 0 | kg/d | 1天生产 | 1天生产工况 | FIXED | [5 empty] | 可直接比较 | 采用 | D-A2 | CIP清洗剂
CT-CLC-04D | 流 | FL-CLC-04D | SRC-RAW | PR04 Cleaning段 | Phosphoc acid | 0 | kg/d | 1天生产 | 1天生产工况 | FIXED | [5 empty] | 可直接比较 | 采用 | D-A2 | CIP清洗剂
CT-CLC-04E | 流 | FL-CLC-04E | SRC-RAW | PR04 Cleaning段 | surfactant | 0 | kg/d | 1天生产 | 1天生产工况 | FIXED | [5 empty] | 可直接比较 | 采用 | D-A2 | CIP清洗剂
CT-CLC-04F | 流 | FL-CLC-04F | SRC-RAW | PR04 Cleaning段 | Other acid | 0 | kg/d | 1天生产 | 1天生产工况 | FIXED | [5 empty] | 可直接比较 | 采用 | D-A2 | CIP清洗剂
CT-CLT-04 | 流 | FL-CLT-04 | SRC-RAW | PR04 Cleaning段 | Tanks and pipes (stainless steel) | 0.84404 | kg/d | 1天生产 | 1天生产工况 | FIXED | [5 empty] | 可直接比较 | 采用 | D-A2 | 清洗回路设备材料（按天摊销）
CT-CLCOD-04 | 流 | FL-CLCOD-04 | SRC-RAW | PR04 Cleaning段 | Waste | 59.4 | kg_COD/d | 1天生产 | 1天生产工况 | FIXED | [5 empty] | 可直接比较 | 采用 | D-A2 | 清洗废水COD负荷
CT-CLDM-04 | 流 | FL-CLDM-04 | SRC-RAW | PR04 Cleaning段 | dry matter content of waste | 69.498 | kg/d | 1天生产 | 1天生产工况 | FIXED | [5 empty] | 可直接比较 | 采用 | D-A2 | 清洗废水干物质
CT-CLE-05 | 流 | FL-CLE-05 | SRC-RAW | PR05 Cleaning段 | Cleaning electricity | 1364 | kWh/d | 1天生产 | 1天生产工况 | FIXED | [5 empty] | 可直接比较 | 采用 | D-A2 | CIP清洗电耗
CT-CLH-05 | 流 | FL-CLH-05 | SRC-RAW | PR05 Cleaning段 | Cleaning heat | 9532.8 | MJ/d | 1天生产 | 1天生产工况 | FIXED | [5 empty] | 可直接比较 | 采用 | D-A2 | CIP清洗热耗
CT-CLW-05 | 流 | FL-CLW-05 | SRC-RAW | PR05 Cleaning段 | Cleaning tap water | 51.25 | m3/d | 1天生产 | 1天生产工况 | FIXED | [5 empty] | 可直接比较 | 采用 | D-A2 | CIP清洗水
CT-CLC-05A | 流 | FL-CLC-05A | SRC-RAW | PR05 Cleaning段 | NaOH 50% | 941 | kg/d | 1天生产 | 1天生产工况 | FIXED | [5 empty] | 可直接比较 | 采用 | D-A2 | CIP清洗剂
CT-CLC-05B | 流 | FL-CLC-05B | SRC-RAW | PR05 Cleaning段 | HNO3 50% | 138 | kg/d | 1天生产 | 1天生产工况 | FIXED | [5 empty] | 可直接比较 | 采用 | D-A2 | CIP清洗剂
CT-CLC-05C | 流 | FL-CLC-05C | SRC-RAW | PR05 Cleaning段 | NaOCl 15% | 37 | kg/d | 1天生产 | 1天生产工况 | FIXED | [5 empty] | 可直接比较 | 采用 | D-A2 | CIP清洗剂
CT-CLCOD-05 | 流 | FL-CLCOD-05 | SRC-RAW | PR05 Cleaning段 | Waste | 48 | kg_COD/d | 1天生产 | 1天生产工况 | FIXED | [5 empty] | 可直接比较 | 采用 | D-A2 | 清洗废水COD负荷
CT-CLDM-05 | 流 | FL-CLDM-05 | SRC-RAW | PR05 Cleaning段 | dry matter content of waste | 56.16 | kg/d | 1天生产 | 1天生产工况 | FIXED | [5 empty] | 可直接比较 | 采用 | D-A2 | 清洗废水干物质
CT-CLE-06 | 流 | FL-CLE-06 | SRC-RAW | PR06 Cleaning段 | Cleaning electricity | 58 | kWh/d | 1天生产 | 1天生产工况 | FIXED | [5 empty] | 可直接比较 | 采用 | D-A2 | CIP清洗电耗
CT-CLH-06 | 流 | FL-CLH-06 | SRC-RAW | PR06 Cleaning段 | Cleaning heat | 828 | MJ/d | 1天生产 | 1天生产工况 | FIXED | [5 empty] | 可直接比较 | 采用 | D-A2 | CIP清洗热耗
CT-CLW-06 | 流 | FL-CLW-06 | SRC-RAW | PR06 Cleaning段 | Cleaning tap water | 18.9 | m3/d | 1天生产 | 1天生产工况 | FIXED | [5 empty] | 可直接比较 | 采用 | D-A2 | CIP清洗水
CT-CLC-06A | 流 | FL-CLC-06A | SRC-RAW | PR06 Cleaning段 | NaOH | 88 | kg/d | 1天生产 | 1天生产工况 | FIXED | [5 empty] | 可直接比较 | 采用 | D-A2 | CIP清洗剂
CT-CLC-06B | 流 | FL-CLC-06B | SRC-RAW | PR06 Cleaning段 | HNO3 | 20 | kg/d | 1天生产 | 1天生产工况 | FIXED | [5 empty] | 可直接比较 | 采用 | D-A2 | CIP清洗剂
CT-CLC-06C | 流 | FL-CLC-06C | SRC-RAW | PR06 Cleaning段 | NaOCl | 0 | kg/d | 1天生产 | 1天生产工况 | FIXED | [5 empty] | 可直接比较 | 采用 | D-A2 | CIP清洗剂
CT-CLC-06D | 流 | FL-CLC-06D | SRC-RAW | PR06 Cleaning段 | Phosphoc acid | 0 | kg/d | 1天生产 | 1天生产工况 | FIXED | [5 empty] | 可直接比较 | 采用 | D-A2 | CIP清洗剂
CT-CLC-06E | 流 | FL-CLC-06E | SRC-RAW | PR06 Cleaning段 | surfactant | 0 | kg/d | 1天生产 | 1天生产工况 | FIXED | [5 empty] | 可直接比较 | 采用 | D-A2 | CIP清洗剂
CT-CLC-06F | 流 | FL-CLC-06F | SRC-RAW | PR06 Cleaning段 | Other acid | 0 | kg/d | 1天生产 | 1天生产工况 | FIXED | [5 empty] | 可直接比较 | 采用 | D-A2 | CIP清洗剂
CT-CLT-06 | 流 | FL-CLT-06 | SRC-RAW | PR06 Cleaning段 | Tanks and pipes (stainless steel) | 1.6073 | kg/d | 1天生产 | 1天生产工况 | FIXED | [5 empty] | 可直接比较 | 采用 | D-A2 | 清洗回路设备材料（按天摊销）
CT-CLCOD-06 | 流 | FL-CLCOD-06 | SRC-RAW | PR06 Cleaning段 | Waste | 47.7 | kg_COD/d | 1天生产 | 1天生产工况 | FIXED | [5 empty] | 可直接比较 | 采用 | D-A2 | 清洗废水COD负荷
CT-CLDM-06 | 流 | FL-CLDM-06 | SRC-RAW | PR06 Cleaning段 | dry matter content of waste | 55.809 | kg/d | 1天生产 | 1天生产工况 | FIXED | [5 empty] | 可直接比较 | 采用 | D-A2 | 清洗废水干物质
CT-CLE-07 | 流 | FL-CLE-07 | SRC-RAW | PR07 Cleaning段 | Cleaning electricity | 39 | kWh/d | 1天生产 | 1天生产工况 | FIXED | [5 empty] | 可直接比较 | 采用 | D-A2 | CIP清洗电耗
CT-CLH-07 | 流 | FL-CLH-07 | SRC-RAW | PR07 Cleaning段 | Cleaning heat | 417.6 | MJ/d | 1天生产 | 1天生产工况 | FIXED | [5 empty] | 可直接比较 | 采用 | D-A2 | CIP清洗热耗
CT-CLW-07 | 流 | FL-CLW-07 | SRC-RAW | PR07 Cleaning段 | Cleaning tap water | 7.5 | m3/d | 1天生产 | 1天生产工况 | FIXED | [5 empty] | 可直接比较 | 采用 | D-A2 | CIP清洗水
CT-CLC-07A | 流 | FL-CLC-07A | SRC-RAW | PR07 Cleaning段 | NaOH | 44 | kg/d | 1天生产 | 1天生产工况 | FIXED | [5 empty] | 可直接比较 | 采用 | D-A2 | CIP清洗剂
CT-CLC-07B | 流 | FL-CLC-07B | SRC-RAW | PR07 Cleaning段 | HNO3 | 10 | kg/d | 1天生产 | 1天生产工况 | FIXED | [5 empty] | 可直接比较 | 采用 | D-A2 | CIP清洗剂
CT-CLC-07C | 流 | FL-CLC-07C | SRC-RAW | PR07 Cleaning段 | NaOCl | 0 | kg/d | 1天生产 | 1天生产工况 | FIXED | [5 empty] | 可直接比较 | 采用 | D-A2 | CIP清洗剂
CT-CLC-07D | 流 | FL-CLC-07D | SRC-RAW | PR07 Cleaning段 | Phosphoc acid | 0 | kg/d | 1天生产 | 1天生产工况 | FIXED | [5 empty] | 可直接比较 | 采用 | D-A2 | CIP清洗剂
CT-CLC-07E | 流 | FL-CLC-07E | SRC-RAW | PR07 Cleaning段 | surfactant | 0 | kg/d | 1天生产 | 1天生产工况 | FIXED | [5 empty] | 可直接比较 | 采用 | D-A2 | CIP清洗剂
CT-CLC-07F | 流 | FL-CLC-07F | SRC-RAW | PR07 Cleaning段 | Other acid | 0 | kg/d | 1天生产 | 1天生产工况 | FIXED | [5 empty] | 可直接比较 | 采用 | D-A2 | CIP清洗剂
CT-CLT-07 | 流 | FL-CLT-07 | SRC-RAW | PR07 Cleaning段 | Tanks and pipes (stainless steel) | 0.80364 | kg/d | 1天生产 | 1天生产工况 | FIXED | [5 empty] | 可直接比较 | 采用 | D-A2 | 清洗回路设备材料（按天摊销）
CT-CLCOD-07 | 流 | FL-CLCOD-07 | SRC-RAW | PR07 Cleaning段 | Waste | 30 | kg_COD/d | 1天生产 | 1天生产工况 | FIXED | [5 empty] | 可直接比较 | 采用 | D-A2 | 清洗废水COD负荷
CT-CLDM-07 | 流 | FL-CLDM-07 | SRC-RAW | PR07 Cleaning段 | dry matter content of waste | 35.1 | kg/d | 1天生产 | 1天生产工况 | FIXED | [5 empty] | 可直接比较 | 采用 | D-A2 | 清洗废水干物质
CT-CLE-08 | 流 | FL-CLE-08 | SRC-RAW | PR08 Cleaning段 | Cleaning electricity | 230 | kWh/d | 1天生产 | 1天生产工况 | FIXED | [5 empty] | 可直接比较 | 采用 | D-A2 | CIP清洗电耗
CT-CLH-08 | 流 | FL-CLH-08 | SRC-RAW | PR08 Cleaning段 | Cleaning heat | 1342.8 | MJ/d | 1天生产 | 1天生产工况 | FIXED | [5 empty] | 可直接比较 | 采用 | D-A2 | CIP清洗热耗
CT-CLW-08 | 流 | FL-CLW-08 | SRC-RAW | PR08 Cleaning段 | Cleaning tap water | 30.5 | m3/d | 1天生产 | 1天生产工况 | FIXED | [5 empty] | 可直接比较 | 采用 | D-A2 | CIP清洗水
CT-CLC-08A | 流 | FL-CLC-08A | SRC-RAW | PR08 Cleaning段 | NaOH | 24 | kg/d | 1天生产 | 1天生产工况 | FIXED | [5 empty] | 可直接比较 | 采用 | D-A2 | CIP清洗剂
CT-CLC-08B | 流 | FL-CLC-08B | SRC-RAW | PR08 Cleaning段 | HNO3 | 8 | kg/d | 1天生产 | 1天生产工况 | FIXED | [5 empty] | 可直接比较 | 采用 | D-A2 | CIP清洗剂
CT-CLC-08C | 流 | FL-CLC-08C | SRC-RAW | PR08 Cleaning段 | NaOCl | 7 | kg/d | 1天生产 | 1天生产工况 | FIXED | [5 empty] | 可直接比较 | 采用 | D-A2 | CIP清洗剂
CT-CLC-08D | 流 | FL-CLC-08D | SRC-RAW | PR08 Cleaning段 | Phosphoc acid | 5 | kg/d | 1天生产 | 1天生产工况 | FIXED | [5 empty] | 可直接比较 | 采用 | D-A2 | CIP清洗剂
CT-CLC-08E | 流 | FL-CLC-08E | SRC-RAW | PR08 Cleaning段 | surfactant | 12 | kg/d | 1天生产 | 1天生产工况 | FIXED | [5 empty] | 可直接比较 | 采用 | D-A2 | CIP清洗剂
CT-CLC-08F | 流 | FL-CLC-08F | SRC-RAW | PR08 Cleaning段 | Other acid | 0 | kg/d | 1天生产 | 1天生产工况 | FIXED | [5 empty] | 可直接比较 | 采用 | D-A2 | CIP清洗剂
CT-CLCOD-08 | 流 | FL-CLCOD-08 | SRC-RAW | PR08 Cleaning段 | Waste | 19 | kg_COD/d | 1天生产 | 1天生产工况 | FIXED | [5 empty] | 可直接比较 | 采用 | D-A2 | 清洗废水COD负荷
CT-CLDM-08 | 流 | FL-CLDM-08 | SRC-RAW | PR08 Cleaning段 | dry matter content of waste | 22.23 | kg/d | 1天生产 | 1天生产工况 | FIXED | [5 empty] | 可直接比较 | 采用 | D-A2 | 清洗废水干物质
CT-CLE-09 | 流 | FL-CLE-09 | SRC-RAW | PR09 Cleaning段 | Cleaning electricity | 19 | kWh/d | 1天生产 | 1天生产工况 | FIXED | [5 empty] | 可直接比较 | 采用 | D-A2 | CIP清洗电耗
CT-CLH-09 | 流 | FL-CLH-09 | SRC-RAW | PR09 Cleaning段 | Cleaning heat | 417.6 | MJ/d | 1天生产 | 1天生产工况 | FIXED | [5 empty] | 可直接比较 | 采用 | D-A2 | CIP清洗热耗
CT-CLW-09 | 流 | FL-CLW-09 | SRC-RAW | PR09 Cleaning段 | Cleaning tap water | 4.5 | m3/d | 1天生产 | 1天生产工况 | FIXED | [5 empty] | 可直接比较 | 采用 | D-A2 | CIP清洗水
CT-CLC-09A | 流 | FL-CLC-09A | SRC-RAW | PR09 Cleaning段 | NaOH | 44 | kg/d | 1天生产 | 1天生产工况 | FIXED | [5 empty] | 可直接比较 | 采用 | D-A2 | CIP清洗剂
CT-CLC-09B | 流 | FL-CLC-09B | SRC-RAW | PR09 Cleaning段 | HNO3 | 10 | kg/d | 1天生产 | 1天生产工况 | FIXED | [5 empty] | 可直接比较 | 采用 | D-A2 | CIP清洗剂
CT-CLC-09C | 流 | FL-CLC-09C | SRC-RAW | PR09 Cleaning段 | NaOCl | 0 | kg/d | 1天生产 | 1天生产工况 | FIXED | [5 empty] | 可直接比较 | 采用 | D-A2 | CIP清洗剂
CT-CLC-09D | 流 | FL-CLC-09D | SRC-RAW | PR09 Cleaning段 | Phosphoc acid | 0 | kg/d | 1天生产 | 1天生产工况 | FIXED | [5 empty] | 可直接比较 | 采用 | D-A2 | CIP清洗剂
CT-CLC-09E | 流 | FL-CLC-09E | SRC-RAW | PR09 Cleaning段 | surfactant | 0 | kg/d | 1天生产 | 1天生产工况 | FIXED | [5 empty] | 可直接比较 | 采用 | D-A2 | CIP清洗剂
CT-CLC-09F | 流 | FL-CLC-09F | SRC-RAW | PR09 Cleaning段 | Other acid | 0 | kg/d | 1天生产 | 1天生产工况 | FIXED | [5 empty] | 可直接比较 | 采用 | D-A2 | CIP清洗剂
CT-CLT-09 | 流 | FL-CLT-09 | SRC-RAW | PR09 Cleaning段 | Tanks and pipes (stainless steel) | 0.80364 | kg/d | 1天生产 | 1天生产工况 | FIXED | [5 empty] | 可直接比较 | 采用 | D-A2 | 清洗回路设备材料（按天摊销）
CT-CLCOD-09 | 流 | FL-CLCOD-09 | SRC-RAW | PR09 Cleaning段 | Waste | 20 | kg_COD/d | 1天生产 | 1天生产工况 | FIXED | [5 empty] | 可直接比较 | 采用 | D-A2 | 清洗废水COD负荷
CT-CLDM-09 | 流 | FL-CLDM-09 | SRC-RAW | PR09 Cleaning段 | dry matter content of waste | 23.4 | kg/d | 1天生产 | 1天生产工况 | FIXED | [5 empty] | 可直接比较 | 采用 | D-A2 | 清洗废水干物质
CT-CLE-10 | 流 | FL-CLE-10 | SRC-RAW | PR10 Cleaning段 | Cleaning electricity | 19 | kWh/d | 1天生产 | 1天生产工况 | FIXED | [5 empty] | 可直接比较 | 采用 | D-A2 | CIP清洗电耗
CT-CLW-10 | 流 | FL-CLW-10 | SRC-RAW | PR10 Cleaning段 | Cleaning tap water | 2.5 | m3/d | 1天生产 | 1天生产工况 | FIXED | [5 empty] | 可直接比较 | 采用 | D-A2 | CIP清洗水
CT-CLC-10A | 流 | FL-CLC-10A | SRC-RAW | PR10 Cleaning段 | NaOH | 44 | kg/d | 1天生产 | 1天生产工况 | FIXED | [5 empty] | 可直接比较 | 采用 | D-A2 | CIP清洗剂
CT-CLC-10B | 流 | FL-CLC-10B | SRC-RAW | PR10 Cleaning段 | HNO3 | 0 | kg/d | 1天生产 | 1天生产工况 | FIXED | [5 empty] | 可直接比较 | 采用 | D-A2 | CIP清洗剂
CT-CLC-10C | 流 | FL-CLC-10C | SRC-RAW | PR10 Cleaning段 | NaOCl | 0 | kg/d | 1天生产 | 1天生产工况 | FIXED | [5 empty] | 可直接比较 | 采用 | D-A2 | CIP清洗剂
CT-CLCOD-10 | 流 | FL-CLCOD-10 | SRC-RAW | PR10 Cleaning段 | Waste | 9.9 | kg_COD/d | 1天生产 | 1天生产工况 | FIXED | [5 empty] | 可直接比较 | 采用 | D-A2 | 清洗废水COD负荷
CT-CLDM-10 | 流 | FL-CLDM-10 | SRC-RAW | PR10 Cleaning段 | dry matter content of waste | 11.583 | kg/d | 1天生产 | 1天生产工况 | FIXED | [5 empty] | 可直接比较 | 采用 | D-A2 | 清洗废水干物质
CT-CLE-11 | 流 | FL-CLE-11 | SRC-RAW | PR11 Cleaning段 | Cleaning electricity | 200 | kWh/d | 1天生产 | 1天生产工况 | FIXED | [5 empty] | 可直接比较 | 采用 | D-A2 | CIP清洗电耗
CT-CLH-11 | 流 | FL-CLH-11 | SRC-RAW | PR11 Cleaning段 | Cleaning heat | 1375.2 | MJ/d | 1天生产 | 1天生产工况 | FIXED | [5 empty] | 可直接比较 | 采用 | D-A2 | CIP清洗热耗
CT-CLW-11 | 流 | FL-CLW-11 | SRC-RAW | PR11 Cleaning段 | Cleaning tap water | 24 | m3/d | 1天生产 | 1天生产工况 | FIXED | [5 empty] | 可直接比较 | 采用 | D-A2 | CIP清洗水
CT-CLC-11A | 流 | FL-CLC-11A | SRC-RAW | PR11 Cleaning段 | NaOH | 0 | kg/d | 1天生产 | 1天生产工况 | FIXED | [5 empty] | 可直接比较 | 采用 | D-A2 | CIP清洗剂
CT-CLC-11B | 流 | FL-CLC-11B | SRC-RAW | PR11 Cleaning段 | HNO3 | 0 | kg/d | 1天生产 | 1天生产工况 | FIXED | [5 empty] | 可直接比较 | 采用 | D-A2 | CIP清洗剂
CT-CLC-11C | 流 | FL-CLC-11C | SRC-RAW | PR11 Cleaning段 | NaOCl | 0 | kg/d | 1天生产 | 1天生产工况 | FIXED | [5 empty] | 可直接比较 | 采用 | D-A2 | CIP清洗剂
CT-CLC-11D | 流 | FL-CLC-11D | SRC-RAW | PR11 Cleaning段 | Phosphoc acid | 0 | kg/d | 1天生产 | 1天生产工况 | FIXED | [5 empty] | 可直接比较 | 采用 | D-A2 | CIP清洗剂
CT-CLC-11E | 流 | FL-CLC-11E | SRC-RAW | PR11 Cleaning段 | surfactant | 3 | kg/d | 1天生产 | 1天生产工况 | FIXED | [5 empty] | 可直接比较 | 采用 | D-A2 | CIP清洗剂
CT-CLC-11F | 流 | FL-CLC-11F | SRC-RAW | PR11 Cleaning段 | Other acid | 5 | kg/d | 1天生产 | 1天生产工况 | FIXED | [5 empty] | 可直接比较 | 采用 | D-A2 | CIP清洗剂
CT-CLCOD-11 | 流 | FL-CLCOD-11 | SRC-RAW | PR11 Cleaning段 | Waste | 4 | kg_COD/d | 1天生产 | 1天生产工况 | FIXED | [5 empty] | 可直接比较 | 采用 | D-A2 | 清洗废水COD负荷
CT-CLDM-11 | 流 | FL-CLDM-11 | SRC-RAW | PR11 Cleaning段 | dry matter content of waste | 4.68 | kg/d | 1天生产 | 1天生产工况 | FIXED | [5 empty] | 可直接比较 | 采用 | D-A2 | 清洗废水干物质
CT-CLE-12 | 流 | FL-CLE-12 | SRC-RAW | PR12 Cleaning段 | Cleaning electricity | 19 | kWh/d | 1天生产 | 1天生产工况 | FIXED | [5 empty] | 可直接比较 | 采用 | D-A2 | CIP清洗电耗
CT-CLH-12 | 流 | FL-CLH-12 | SRC-RAW | PR12 Cleaning段 | Cleaning heat | 417.6 | MJ/d | 1天生产 | 1天生产工况 | FIXED | [5 empty] | 可直接比较 | 采用 | D-A2 | CIP清洗热耗
CT-CLW-12 | 流 | FL-CLW-12 | SRC-RAW | PR12 Cleaning段 | Cleaning tap water | 7.5 | m3/d | 1天生产 | 1天生产工况 | FIXED | [5 empty] | 可直接比较 | 采用 | D-A2 | CIP清洗水
CT-CLC-12A | 流 | FL-CLC-12A | SRC-RAW | PR12 Cleaning段 | NaOH | 44 | kg/d | 1天生产 | 1天生产工况 | FIXED | [5 empty] | 可直接比较 | 采用 | D-A2 | CIP清洗剂
CT-CLC-12B | 流 | FL-CLC-12B | SRC-RAW | PR12 Cleaning段 | HNO3 | 10 | kg/d | 1天生产 | 1天生产工况 | FIXED | [5 empty] | 可直接比较 | 采用 | D-A2 | CIP清洗剂
CT-CLC-12C | 流 | FL-CLC-12C | SRC-RAW | PR12 Cleaning段 | NaOCl | 0 | kg/d | 1天生产 | 1天生产工况 | FIXED | [5 empty] | 可直接比较 | 采用 | D-A2 | CIP清洗剂
CT-CLC-12D | 流 | FL-CLC-12D | SRC-RAW | PR12 Cleaning段 | Phosphoc acid | 0 | kg/d | 1天生产 | 1天生产工况 | FIXED | [5 empty] | 可直接比较 | 采用 | D-A2 | CIP清洗剂
CT-CLC-12E | 流 | FL-CLC-12E | SRC-RAW | PR12 Cleaning段 | surfactant | 0 | kg/d | 1天生产 | 1天生产工况 | FIXED | [5 empty] | 可直接比较 | 采用 | D-A2 | CIP清洗剂
CT-CLC-12F | 流 | FL-CLC-12F | SRC-RAW | PR12 Cleaning段 | Other acid | 0 | kg/d | 1天生产 | 1天生产工况 | FIXED | [5 empty] | 可直接比较 | 采用 | D-A2 | CIP清洗剂
CT-CLT-12 | 流 | FL-CLT-12 | SRC-RAW | PR12 Cleaning段 | Tanks and pipes (stainless steel) | 0.80364 | kg/d | 1天生产 | 1天生产工况 | FIXED | [5 empty] | 可直接比较 | 采用 | D-A2 | 清洗回路设备材料（按天摊销）
CT-CLCOD-12 | 流 | FL-CLCOD-12 | SRC-RAW | PR12 Cleaning段 | Waste | 29 | kg_COD/d | 1天生产 | 1天生产工况 | FIXED | [5 empty] | 可直接比较 | 采用 | D-A2 | 清洗废水COD负荷
CT-CLDM-12 | 流 | FL-CLDM-12 | SRC-RAW | PR12 Cleaning段 | dry matter content of waste | 33.93 | kg/d | 1天生产 | 1天生产工况 | FIXED | [5 empty] | 可直接比较 | 采用 | D-A2 | 清洗废水干物质
CT-MCH-01A | 流 | FL-MCH-01A | SRC-RAW | PR01 Machines段（Heat plate exchanger） | Heat plate exchanger / Structure / Stainless steel | 0.24 | kg/d | 1天生产 | 1天生产工况 | FIXED | [5 empty] | 可直接比较 | 采用 | D-A2 | 资本品（设备按天摊销材料量）；2009 and 2010 measurement campaign
CT-MCH-01B | 流 | FL-MCH-01B | SRC-RAW | PR01 Machines段（Heat plate exchanger） | Heat plate exchanger / Pipes / Stainless steel | 0.06 | kg/d | 1天生产 | 1天生产工况 | FIXED | [5 empty] | 可直接比较 | 采用 | D-A2 | 资本品（设备按天摊销材料量）；2009 and 2010 measurement campaign
CT-MCH-01C | 流 | FL-MCH-01C | SRC-RAW | PR01 Machines段（Heat plate exchanger） | Heat plate exchanger / Rings / synthetic rubber | 0.07 | kg/d | 1天生产 | 1天生产工况 | FIXED | [5 empty] | 可直接比较 | 采用 | D-A2 | 资本品（设备按天摊销材料量）；2009 and 2010 measurement campaign
CT-MCH-01D | 流 | FL-MCH-01D | SRC-RAW | PR01 Machines段（Tanks） | Tanks / Tanks / Stainless steel | 3.5 | kg/d | 1天生产 | 1天生产工况 | FIXED | [5 empty] | 可直接比较 | 采用 | D-A2 | 资本品（设备按天摊销材料量）；2009 and 2010 measurement campaign
CT-MCH-01E | 流 | FL-MCH-01E | SRC-RAW | PR01 Machines段（Tanks） | Tanks / Pipes / Stainless steel | 0.87 | kg/d | 1天生产 | 1天生产工况 | FIXED | [5 empty] | 可直接比较 | 采用 | D-A2 | 资本品（设备按天摊销材料量）；2009 and 2010 measurement campaign
CT-MCH-01F | 流 | FL-MCH-01F | SRC-RAW | PR01 Machines段（Pumps） | Pumps / Engine / Copper | 0.00412 | kg/d | 1天生产 | 1天生产工况 | FIXED | [5 empty] | 可直接比较 | 采用 | D-A2 | 资本品（设备按天摊销材料量）；Other metals are neglected
CT-MCH-01G | 流 | FL-MCH-01G | SRC-RAW | PR01 Machines段（Pumps） | Pumps / Aluminium | 0.008 | kg/d | 1天生产 | 1天生产工况 | FIXED | [5 empty] | 可直接比较 | 采用 | D-A2 | 资本品（设备按天摊销材料量）；Gésan-Guiziou et al. (2019)
CT-MCH-02A | 流 | FL-MCH-02A | SRC-RAW | PR02 Machines段（Cream separator） | Cream separator / separator / stainless steel | 0.31 | kg/d | 1天生产 | 1天生产工况 | FIXED | [5 empty] | 可直接比较 | 采用 | D-A2 | 资本品（设备按天摊销材料量）；2009 and 2010 measurement campaign
CT-MCH-02B | 流 | FL-MCH-02B | SRC-RAW | PR02 Machines段（Cream separator） | Cream separator / bowl / stainless steel | 0.15 | kg/d | 1天生产 | 1天生产工况 | FIXED | [5 empty] | 可直接比较 | 采用 | D-A2 | 资本品（设备按天摊销材料量）；2009 and 2010 measurement campaign
CT-MCH-02C | 流 | FL-MCH-02C | SRC-RAW | PR02 Machines段（Cream separator） | Cream separator / pipes / stainless steel | 0.14 | kg/d | 1天生产 | 1天生产工况 | FIXED | [5 empty] | 可直接比较 | 采用 | D-A2 | 资本品（设备按天摊销材料量）；2009 and 2010 measurement campaign
CT-MCH-02D | 流 | FL-MCH-02D | SRC-RAW | PR02 Machines段（Cream separator） | Cream separator / engine / cast iron | 0.12 | kg/d | 1天生产 | 1天生产工况 | FIXED | [5 empty] | 可直接比较 | 采用 | D-A2 | 资本品（设备按天摊销材料量）；2009 and 2010 measurement campaign
CT-MCH-02E | 流 | FL-MCH-02E | SRC-RAW | PR02 Machines段（Pump） | Pump / engine / copper | 0.0017 | kg/d | 1天生产 | 1天生产工况 | FIXED | [5 empty] | 可直接比较 | 采用 | D-A2 | 资本品（设备按天摊销材料量）；Gésan-Guiziou et al. (2019)
CT-MCH-02F | 流 | FL-MCH-02F | SRC-RAW | PR02 Machines段（Pump） | Pump / aluminium | 0.00329 | kg/d | 1天生产 | 1天生产工况 | FIXED | [5 empty] | 可直接比较 | 采用 | D-A2 | 资本品（设备按天摊销材料量）；Gésan-Guiziou et al. (2019)
CT-MCH-03A | 流 | FL-MCH-03A | SRC-RAW | PR03 Machines段（Plate heat exchanger） | Plate heat exchanger / Structure / Stainless steel | 0.04 | kg/d | 1天生产 | 1天生产工况 | FIXED | [5 empty] | 可直接比较 | 采用 | D-A2 | 资本品（设备按天摊销材料量）；2009 and 2010 measurement campaign (Gesan-Guiziou, personnal
CT-MCH-03B | 流 | FL-MCH-03B | SRC-RAW | PR03 Machines段（Plate heat exchanger） | Plate heat exchanger / Pipes / Stainless steel | 0.01 | kg/d | 1天生产 | 1天生产工况 | FIXED | [5 empty] | 可直接比较 | 采用 | D-A2 | 资本品（设备按天摊销材料量）；2009 and 2010 measurement campaign (Gesan-Guiziou, personnal
CT-MCH-03C | 流 | FL-MCH-03C | SRC-RAW | PR03 Machines段（Plate heat exchanger） | Plate heat exchanger / Rings / synthetic rubber | 0.01 | kg/d | 1天生产 | 1天生产工况 | FIXED | [5 empty] | 可直接比较 | 采用 | D-A2 | 资本品（设备按天摊销材料量）；2009 and 2010 measurement campaign (Gesan-Guiziou, personnal
CT-MCH-03D | 流 | FL-MCH-03D | SRC-RAW | PR03 Machines段（Tanks） | Tanks / Tanks / Stainless steel | 0.7 | kg/d | 1天生产 | 1天生产工况 | FIXED | [5 empty] | 可直接比较 | 采用 | D-A2 | 资本品（设备按天摊销材料量）；2009 and 2010 measurement campaign (Gesan-Guiziou, personnal
CT-MCH-03E | 流 | FL-MCH-03E | SRC-RAW | PR03 Machines段（Tanks） | Tanks / Pipes / Stainless steel | 0.17 | kg/d | 1天生产 | 1天生产工况 | FIXED | [5 empty] | 可直接比较 | 采用 | D-A2 | 资本品（设备按天摊销材料量）；2009 and 2010 measurement campaign (Gesan-Guiziou, personnal
CT-MCH-03F | 流 | FL-MCH-03F | SRC-RAW | PR03 Machines段（Pump） | Pump / Engine / Copper | 0.0017 | kg/d | 1天生产 | 1天生产工况 | FIXED | [5 empty] | 可直接比较 | 采用 | D-A2 | 资本品（设备按天摊销材料量）；2009 and 2010 measurement campaign (Gesan-Guiziou, personnal
CT-MCH-03G | 流 | FL-MCH-03G | SRC-RAW | PR03 Machines段（Pump） | Pump / Aluminium | 0.00329 | kg/d | 1天生产 | 1天生产工况 | FIXED | [5 empty] | 可直接比较 | 采用 | D-A2 | 资本品（设备按天摊销材料量）；2009 and 2010 measurement campaign (Gesan-Guiziou, personnal
CT-MCH-04A | 流 | FL-MCH-04A | SRC-RAW | PR04 Machines段（Plate heat exchanger） | Plate heat exchanger / Structure / Stainless steel | 0.4 | kg/d | 1天生产 | 1天生产工况 | FIXED | [5 empty] | 可直接比较 | 采用 | D-A2 | 资本品（设备按天摊销材料量）；2009 and 2010 measurement campaign (Gesan-Guiziou, personnal
CT-MCH-04B | 流 | FL-MCH-04B | SRC-RAW | PR04 Machines段（Plate heat exchanger） | Plate heat exchanger / Pipes / Stainless steel | 0.14 | kg/d | 1天生产 | 1天生产工况 | FIXED | [5 empty] | 可直接比较 | 采用 | D-A2 | 资本品（设备按天摊销材料量）
CT-MCH-04C | 流 | FL-MCH-04C | SRC-RAW | PR04 Machines段（Plate heat exchanger） | Plate heat exchanger / chamber / Stainless steel | 0.17 | kg/d | 1天生产 | 1天生产工况 | FIXED | [5 empty] | 可直接比较 | 采用 | D-A2 | 资本品（设备按天摊销材料量）
CT-MCH-04D | 流 | FL-MCH-04D | SRC-RAW | PR04 Machines段（Plate heat exchanger） | Plate heat exchanger / Rings / synthetic rubber | 0.12 | kg/d | 1天生产 | 1天生产工况 | FIXED | [5 empty] | 可直接比较 | 采用 | D-A2 | 资本品（设备按天摊销材料量）
CT-MCH-04E | 流 | FL-MCH-04E | SRC-RAW | PR04 Machines段（Tanks） | Tanks / Tanks / stainless steel | 3.5 | kg/d | 1天生产 | 1天生产工况 | FIXED | [5 empty] | 可直接比较 | 采用 | D-A2 | 资本品（设备按天摊销材料量）；Gésan-Guiziou et al. (2019)
CT-MCH-04F | 流 | FL-MCH-04F | SRC-RAW | PR04 Machines段（Tanks） | Tanks / Pipes / stainless steel | 0.87 | kg/d | 1天生产 | 1天生产工况 | FIXED | [5 empty] | 可直接比较 | 采用 | D-A2 | 资本品（设备按天摊销材料量）
CT-MCH-04G | 流 | FL-MCH-04G | SRC-RAW | PR04 Machines段（Pumps） | Pumps / engine / copper | 0.0409 | kg/d | 1天生产 | 1天生产工况 | FIXED | [5 empty] | 可直接比较 | 采用 | D-A2 | 资本品（设备按天摊销材料量）；Table 2 in Gésan-Guiziou et al. (2019) minus 2_skimming
CT-MCH-04H | 流 | FL-MCH-04H | SRC-RAW | PR04 Machines段（Pumps） | Pumps / Aluminium | 0.10671 | kg/d | 1天生产 | 1天生产工况 | FIXED | [5 empty] | 可直接比较 | 采用 | D-A2 | 资本品（设备按天摊销材料量）
CT-MCH-05A | 流 | FL-MCH-05A | SRC-RAW | PR05 Machines段（Microfiltration module） | Microfiltration module / Membrane carter / stainless steel | 1.12 | kg/d | 1天生产 | 1天生产工况 | FIXED | [5 empty] | 可直接比较 | 采用 | D-A2 | 资本品（设备按天摊销材料量）；2009 and 2010 measurement campaign (Gesan-Guiziou, personnal
CT-MCH-05B | 流 | FL-MCH-05B | SRC-RAW | PR05 Machines段（Microfiltration module） | Microfiltration module / Ceramic membranes / Alumine | 1.08 | kg/d | 1天生产 | 1天生产工况 | FIXED | [5 empty] | 可直接比较 | 采用 | D-A2 | 资本品（设备按天摊销材料量）
CT-MCH-05C | 流 | FL-MCH-05C | SRC-RAW | PR05 Machines段（Microfiltration module） | Microfiltration module / Pumps / cast iron | 0.47 | kg/d | 1天生产 | 1天生产工况 | FIXED | [5 empty] | 可直接比较 | 采用 | D-A2 | 资本品（设备按天摊销材料量）
CT-MCH-05D | 流 | FL-MCH-05D | SRC-RAW | PR05 Machines段（Microfiltration module） | Microfiltration module / Aluminium | 0.16 | kg/d | 1天生产 | 1天生产工况 | FIXED | [5 empty] | 可直接比较 | 采用 | D-A2 | 资本品（设备按天摊销材料量）
CT-MCH-05E | 流 | FL-MCH-05E | SRC-RAW | PR05 Machines段（Microfiltration module） | Microfiltration module / copper | 0.35 | kg/d | 1天生产 | 1天生产工况 | FIXED | [5 empty] | 可直接比较 | 采用 | D-A2 | 资本品（设备按天摊销材料量）
CT-MCH-05F | 流 | FL-MCH-05F | SRC-RAW | PR05 Machines段（Microfiltration module） | Microfiltration module / Polypropylene | 0.003 | kg/d | 1天生产 | 1天生产工况 | FIXED | [5 empty] | 可直接比较 | 采用 | D-A2 | 资本品（设备按天摊销材料量）
CT-MCH-05G | 流 | FL-MCH-05G | SRC-RAW | PR05 Machines段（Microfiltration module） | Microfiltration module / Rings / synthetic rubber | 0.15 | kg/d | 1天生产 | 1天生产工况 | FIXED | [5 empty] | 可直接比较 | 采用 | D-A2 | 资本品（设备按天摊销材料量）
CT-MCH-05H | 流 | FL-MCH-05H | SRC-RAW | PR05 Machines段（Microfiltration module） | Microfiltration module / silicon carbide | 0.004 | kg/d | 1天生产 | 1天生产工况 | FIXED | [5 empty] | 可直接比较 | 采用 | D-A2 | 资本品（设备按天摊销材料量）
CT-MCH-05I | 流 | FL-MCH-05I | SRC-RAW | PR05 Machines段（Microfiltration module） | Microfiltration module / other parts / Silicone | 0.011 | kg/d | 1天生产 | 1天生产工况 | FIXED | [5 empty] | 可直接比较 | 采用 | D-A2 | 资本品（设备按天摊销材料量）
CT-MCH-05J | 流 | FL-MCH-05J | SRC-RAW | PR05 Machines段（Pump to heating） | Pump to heating / engine / copper | 0.00678 | kg/d | 1天生产 | 1天生产工况 | FIXED | [5 empty] | 可直接比较 | 采用 | D-A2 | 资本品（设备按天摊销材料量）；Gésan-Guiziou et al. (2019)
CT-MCH-05K | 流 | FL-MCH-05K | SRC-RAW | PR05 Machines段（Pump to heating） | Pump to heating / Aluminium | 0.0132 | kg/d | 1天生产 | 1天生产工况 | FIXED | [5 empty] | 可直接比较 | 采用 | D-A2 | 资本品（设备按天摊销材料量）
CT-MCH-05L | 流 | FL-MCH-05L | SRC-RAW | PR05 Machines段（plate heat exchanger） | plate heat exchanger / Structure / stainless steel | 0.152 | kg/d | 1天生产 | 1天生产工况 | FIXED | [5 empty] | 可直接比较 | 采用 | D-A2 | 资本品（设备按天摊销材料量）；Gésan-Guiziou et al. (2019)
CT-MCH-05M | 流 | FL-MCH-05M | SRC-RAW | PR05 Machines段（plate heat exchanger） | plate heat exchanger / rings / synthetic rubber | 0.035 | kg/d | 1天生产 | 1天生产工况 | FIXED | [5 empty] | 可直接比较 | 采用 | D-A2 | 资本品（设备按天摊销材料量）
CT-MCH-06A | 流 | FL-MCH-06A | SRC-RAW | PR06 Machines段（Plate heat exchanger） | Plate heat exchanger / Structure / stainless steel | 0.12 | kg/d | 1天生产 | 1天生产工况 | FIXED | [5 empty] | 可直接比较 | 采用 | D-A2 | 资本品（设备按天摊销材料量）；2009 and 2010 measurement campaign (Gesan-Guiziou, personnal
CT-MCH-06B | 流 | FL-MCH-06B | SRC-RAW | PR06 Machines段（Plate heat exchanger） | Plate heat exchanger / pipes / stainless steel | 0.03 | kg/d | 1天生产 | 1天生产工况 | FIXED | [5 empty] | 可直接比较 | 采用 | D-A2 | 资本品（设备按天摊销材料量）；2009 and 2010 measurement campaign (Gesan-Guiziou, personnal
CT-MCH-06C | 流 | FL-MCH-06C | SRC-RAW | PR06 Machines段（Plate heat exchanger） | Plate heat exchanger / rings / synthetic rubber | 0.03 | kg/d | 1天生产 | 1天生产工况 | FIXED | [5 empty] | 可直接比较 | 采用 | D-A2 | 资本品（设备按天摊销材料量）；2009 and 2010 measurement campaign (Gesan-Guiziou, personnal
CT-MCH-06D | 流 | FL-MCH-06D | SRC-RAW | PR06 Machines段（Tanks） | Tanks / tanks / stainless steel | 2.08 | kg/d | 1天生产 | 1天生产工况 | FIXED | [5 empty] | 可直接比较 | 采用 | D-A2 | 资本品（设备按天摊销材料量）；2009 and 2010 measurement campaign (Gesan-Guiziou, personnal
CT-MCH-06E | 流 | FL-MCH-06E | SRC-RAW | PR06 Machines段（Tanks） | Tanks / pipes / stainless steel | 0.52 | kg/d | 1天生产 | 1天生产工况 | FIXED | [5 empty] | 可直接比较 | 采用 | D-A2 | 资本品（设备按天摊销材料量）；2009 and 2010 measurement campaign (Gesan-Guiziou, personnal
CT-MCH-07A | 流 | FL-MCH-07A | SRC-RAW | PR07 Machines段（Tanks） | Tanks / tanks / stainless steel | 1.73 | kg/d | 1天生产 | 1天生产工况 | FIXED | [5 empty] | 可直接比较 | 采用 | D-A2 | 资本品（设备按天摊销材料量）；2009 and 2010 measurement campaign (Gesan-Guiziou, personnal
CT-MCH-07B | 流 | FL-MCH-07B | SRC-RAW | PR07 Machines段（Tanks） | Tanks / pipes / stainless steel | 0.43 | kg/d | 1天生产 | 1天生产工况 | FIXED | [5 empty] | 可直接比较 | 采用 | D-A2 | 资本品（设备按天摊销材料量）；2009 and 2010 measurement campaign (Gesan-Guiziou, personnal
CT-MCH-07C | 流 | FL-MCH-07C | SRC-RAW | PR07 Machines段（Pumps） | Pumps / engine / copper | 0.00294 | kg/d | 1天生产 | 1天生产工况 | FIXED | [5 empty] | 可直接比较 | 采用 | D-A2 | 资本品（设备按天摊销材料量）；2009 and 2010 measurement campaign (Gesan-Guiziou, personnal
CT-MCH-07D | 流 | FL-MCH-07D | SRC-RAW | PR07 Machines段（Pumps） | Pumps / Aluminium | 0.00571 | kg/d | 1天生产 | 1天生产工况 | FIXED | [5 empty] | 可直接比较 | 采用 | D-A2 | 资本品（设备按天摊销材料量）；2009 and 2010 measurement campaign (Gesan-Guiziou, personnal
CT-MCH-08A | 流 | FL-MCH-08A | SRC-RAW | PR08 Machines段（Installation d'ultrafiltration） | Installation d'ultrafiltration / organic membrane / Polyethersulfone | 0.38 | kg/d | 1天生产 | 1天生产工况 | FIXED | [5 empty] | 可直接比较 | 采用 | D-A2 | 资本品（设备按天摊销材料量）；for ultrafiltration
CT-MCH-08B | 流 | FL-MCH-08B | SRC-RAW | PR08 Machines段（Installation d'ultrafiltration） | Installation d'ultrafiltration / Polyamide | 0 | kg/d | 1天生产 | 1天生产工况 | FIXED | [5 empty] | 可直接比较 | 采用 | D-A2 | 资本品（设备按天摊销材料量）；for reverse osmosis
CT-MCH-08C | 流 | FL-MCH-08C | SRC-RAW | PR08 Machines段（Installation d'ultrafiltration） | Installation d'ultrafiltration / Polyester | 0.2 | kg/d | 1天生产 | 1天生产工况 | FIXED | [5 empty] | 可直接比较 | 采用 | D-A2 | 资本品（设备按天摊销材料量）；membrane support
CT-MCH-08D | 流 | FL-MCH-08D | SRC-RAW | PR08 Machines段（Installation d'ultrafiltration） | Installation d'ultrafiltration / Polypropylene | 0.38 | kg/d | 1天生产 | 1天生产工况 | FIXED | [5 empty] | 可直接比较 | 采用 | D-A2 | 资本品（设备按天摊销材料量）；spacer grid
CT-MCH-08E | 流 | FL-MCH-08E | SRC-RAW | PR08 Machines段（Installation d'ultrafiltration） | Installation d'ultrafiltration / glu | 0.18 | kg/d | 1天生产 | 1天生产工况 | FIXED | [5 empty] | 可直接比较 | 采用 | D-A2 | 资本品（设备按天摊销材料量）
CT-MCH-08F | 流 | FL-MCH-08F | SRC-RAW | PR08 Machines段（Installation d'ultrafiltration） | Installation d'ultrafiltration / PET | 0.27 | kg/d | 1天生产 | 1天生产工况 | FIXED | [5 empty] | 可直接比较 | 采用 | D-A2 | 资本品（设备按天摊销材料量）
CT-MCH-08G | 流 | FL-MCH-08G | SRC-RAW | PR08 Machines段（Installation d'ultrafiltration） | Installation d'ultrafiltration / membrane carter / stainless steel | 0.89 | kg/d | 1天生产 | 1天生产工况 | FIXED | [5 empty] | 可直接比较 | 采用 | D-A2 | 资本品（设备按天摊销材料量）
CT-MCH-08H | 流 | FL-MCH-08H | SRC-RAW | PR08 Machines段（Installation d'ultrafiltration） | Installation d'ultrafiltration / pumps / Aluminium | 0.28 | kg/d | 1天生产 | 1天生产工况 | FIXED | [5 empty] | 可直接比较 | 采用 | D-A2 | 资本品（设备按天摊销材料量）
CT-MCH-08I | 流 | FL-MCH-08I | SRC-RAW | PR08 Machines段（Installation d'ultrafiltration） | Installation d'ultrafiltration / copper | 0.14 | kg/d | 1天生产 | 1天生产工况 | FIXED | [5 empty] | 可直接比较 | 采用 | D-A2 | 资本品（设备按天摊销材料量）
CT-MCH-08J | 流 | FL-MCH-08J | SRC-RAW | PR08 Machines段（Installation d'ultrafiltration） | Installation d'ultrafiltration / Polypropylene | 0.002 | kg/d | 1天生产 | 1天生产工况 | FIXED | [5 empty] | 可直接比较 | 采用 | D-A2 | 资本品（设备按天摊销材料量）
CT-MCH-08K | 流 | FL-MCH-08K | SRC-RAW | PR08 Machines段（Installation d'ultrafiltration） | Installation d'ultrafiltration / rings / EPDM | 0.1 | kg/d | 1天生产 | 1天生产工况 | FIXED | [5 empty] | 可直接比较 | 采用 | D-A2 | 资本品（设备按天摊销材料量）
CT-MCH-08L | 流 | FL-MCH-08L | SRC-RAW | PR08 Machines段（Installation d'ultrafiltration） | Installation d'ultrafiltration / silicon carbide | 0.002 | kg/d | 1天生产 | 1天生产工况 | FIXED | [5 empty] | 可直接比较 | 采用 | D-A2 | 资本品（设备按天摊销材料量）
CT-MCH-09A | 流 | FL-MCH-09A | SRC-RAW | PR09 Machines段（cooling and storage of UF whey concentrate） | cooling and storage of UF whey concentrate / rings / synthetic rubber | 0.006 | kg/d | 1天生产 | 1天生产工况 | FIXED | [5 empty] | 可直接比较 | 采用 | D-A2 | 资本品（设备按天摊销材料量）；Gésan-Guiziou et al. (2019)
CT-MCH-09B | 流 | FL-MCH-09B | SRC-RAW | PR09 Machines段（cooling and storage of UF whey concentrate） | cooling and storage of UF whey concentrate / structure / stainless steel | 0.385 | kg/d | 1天生产 | 1天生产工况 | FIXED | [5 empty] | 可直接比较 | 采用 | D-A2 | 资本品（设备按天摊销材料量）；Gésan-Guiziou et al. (2019)
CT-MCH-10A | 流 | FL-MCH-10A | SRC-RAW | PR10 Machines段（Transport and transfert） | Transport and transfert / pumps / stainless steel | 0.118 | kg/d | 1天生产 | 1天生产工况 | FIXED | [5 empty] | 可直接比较 | 采用 | D-A2 | 资本品（设备按天摊销材料量）；truck as background data (from databases)
CT-MCH-10B | 流 | FL-MCH-10B | SRC-RAW | PR10 Machines段（Transport and transfert） | Transport and transfert / copper | 0.00291 | kg/d | 1天生产 | 1天生产工况 | FIXED | [5 empty] | 可直接比较 | 采用 | D-A2 | 资本品（设备按天摊销材料量）；Gésan-Guiziou et al. (2019)
CT-MCH-10C | 流 | FL-MCH-10C | SRC-RAW | PR10 Machines段（Transport and transfert） | Transport and transfert / Aluminium | 0.00564 | kg/d | 1天生产 | 1天生产工况 | FIXED | [5 empty] | 可直接比较 | 采用 | D-A2 | 资本品（设备按天摊销材料量）；Gésan-Guiziou et al. (2019)
CT-MCH-11A | 流 | FL-MCH-11A | SRC-RAW | PR11 Machines段（Installation d'Osmose Inverse） | Installation d'Osmose Inverse / organic membrane / Polyethersulfone | 0 | kg/d | 1天生产 | 1天生产工况 | FIXED | [5 empty] | 可直接比较 | 采用 | D-A2 | 资本品（设备按天摊销材料量）；for ultrafiltration
CT-MCH-11B | 流 | FL-MCH-11B | SRC-RAW | PR11 Machines段（Installation d'Osmose Inverse） | Installation d'Osmose Inverse / Polyamide | 0.15 | kg/d | 1天生产 | 1天生产工况 | FIXED | [5 empty] | 可直接比较 | 采用 | D-A2 | 资本品（设备按天摊销材料量）；for reverse osmosis
CT-MCH-11C | 流 | FL-MCH-11C | SRC-RAW | PR11 Machines段（Installation d'Osmose Inverse） | Installation d'Osmose Inverse / Polyester | 0.15 | kg/d | 1天生产 | 1天生产工况 | FIXED | [5 empty] | 可直接比较 | 采用 | D-A2 | 资本品（设备按天摊销材料量）；membrane support
CT-MCH-11D | 流 | FL-MCH-11D | SRC-RAW | PR11 Machines段（Installation d'Osmose Inverse） | Installation d'Osmose Inverse / Polypropylene | 0.3 | kg/d | 1天生产 | 1天生产工况 | FIXED | [5 empty] | 可直接比较 | 采用 | D-A2 | 资本品（设备按天摊销材料量）；spacer grid
CT-MCH-11E | 流 | FL-MCH-11E | SRC-RAW | PR11 Machines段（Installation d'Osmose Inverse） | Installation d'Osmose Inverse / glu | 0.14 | kg/d | 1天生产 | 1天生产工况 | FIXED | [5 empty] | 可直接比较 | 采用 | D-A2 | 资本品（设备按天摊销材料量）
CT-MCH-11F | 流 | FL-MCH-11F | SRC-RAW | PR11 Machines段（Installation d'Osmose Inverse） | Installation d'Osmose Inverse / PET | 0.21 | kg/d | 1天生产 | 1天生产工况 | FIXED | [5 empty] | 可直接比较 | 采用 | D-A2 | 资本品（设备按天摊销材料量）
CT-MCH-11G | 流 | FL-MCH-11G | SRC-RAW | PR11 Machines段（Installation d'Osmose Inverse） | Installation d'Osmose Inverse / membrane carter / stainless steel | 0.69 | kg/d | 1天生产 | 1天生产工况 | FIXED | [5 empty] | 可直接比较 | 采用 | D-A2 | 资本品（设备按天摊销材料量）
CT-MCH-11H | 流 | FL-MCH-11H | SRC-RAW | PR11 Machines段（Installation d'Osmose Inverse） | Installation d'Osmose Inverse / pumps / Aluminium | 0.22 | kg/d | 1天生产 | 1天生产工况 | FIXED | [5 empty] | 可直接比较 | 采用 | D-A2 | 资本品（设备按天摊销材料量）
CT-MCH-11I | 流 | FL-MCH-11I | SRC-RAW | PR11 Machines段（Installation d'Osmose Inverse） | Installation d'Osmose Inverse / copper | 0.11 | kg/d | 1天生产 | 1天生产工况 | FIXED | [5 empty] | 可直接比较 | 采用 | D-A2 | 资本品（设备按天摊销材料量）
CT-MCH-11J | 流 | FL-MCH-11J | SRC-RAW | PR11 Machines段（Installation d'Osmose Inverse） | Installation d'Osmose Inverse / Polypropylene | 0.002 | kg/d | 1天生产 | 1天生产工况 | FIXED | [5 empty] | 可直接比较 | 采用 | D-A2 | 资本品（设备按天摊销材料量）
CT-MCH-11K | 流 | FL-MCH-11K | SRC-RAW | PR11 Machines段（Installation d'Osmose Inverse） | Installation d'Osmose Inverse / rings / EPDM | 0.08 | kg/d | 1天生产 | 1天生产工况 | FIXED | [5 empty] | 可直接比较 | 采用 | D-A2 | 资本品（设备按天摊销材料量）
CT-MCH-11L | 流 | FL-MCH-11L | SRC-RAW | PR11 Machines段（Installation d'Osmose Inverse） | Installation d'Osmose Inverse / silicon carbide | 0 | kg/d | 1天生产 | 1天生产工况 | FIXED | [5 empty] | 可直接比较 | 采用 | D-A2 | 资本品（设备按天摊销材料量）
CT-MCH-12A | 流 | FL-MCH-12A | SRC-RAW | PR12 Machines段（Tank） | Tank / Structure / stainless steel | 0.92 | kg/d | 1天生产 | 1天生产工况 | FIXED | [5 empty] | 可直接比较 | 采用 | D-A2 | 资本品（设备按天摊销材料量）；2009 and 2010 measurement campaign (Gesan-Guiziou, personnal
CT-MCH-12B | 流 | FL-MCH-12B | SRC-RAW | PR12 Machines段（Tank） | Tank / rings / synthetic rubber | 0.01 | kg/d | 1天生产 | 1天生产工况 | FIXED | [5 empty] | 可直接比较 | 采用 | D-A2 | 资本品（设备按天摊销材料量）；2009 and 2010 measurement campaign (Gesan-Guiziou, personnal
CT-WW-20 | 流 | FL-WW-20 | SRC-RAW | 20_STEP Materials段 | wastewater (from cleaning) | 191.7 | m3/d | 1天生产 | 1天生产工况 | FIXED | [5 empty] | 可直接比较 | 采用 | D-A2 | 全链清洗废水汇总
CT-FECL | 流 | FL-FECL | SRC-RAW | 20_STEP Materials段 | FeCl | 12 | kg/d | 1天生产 | 1天生产工况 | FIXED | [5 empty] | 可直接比较 | 采用 | D-A2
CT-TEW-20 | 流 | FL-TEW-20 | SRC-RAW | 20_STEP Outputs段 | treated water (proxy project) | 450 | m3/d | 1天生产 | 1天生产工况 | FIXED | [5 empty] | 可直接比较 | 采用 | D-A2 | 出水（proxy参考流450 m³/d，见Q-16）
CT-TSS-20 | 流 | FL-TSS-20 | SRC-RAW | 20_STEP Outputs段 | TSS | 15.75 | kg/d | 1天生产 | 1天生产工况 | FIXED | [5 empty] | 可直接比较 | 采用 | D-A2 | 出水悬浮物
CT-CODW-20 | 流 | FL-CODW-20 | SRC-RAW | 20_STEP Outputs段 | COD | 56.25 | kg/d | 1天生产 | 1天生产工况 | FIXED | [5 empty] | 可直接比较 | 采用 | D-A2 | 出水COD
CT-BOD-20 | 流 | FL-BOD-20 | SRC-RAW | 20_STEP Outputs段 | BOD5 | 16.2 | kg/d | 1天生产 | 1天生产工况 | FIXED | [5 empty] | 可直接比较 | 采用 | D-A2 | 出水BOD5
CT-TN-20 | 流 | FL-TN-20 | SRC-RAW | 20_STEP Outputs段 | TN | 2.25 | kg/d | 1天生产 | 1天生产工况 | FIXED | [5 empty] | 可直接比较 | 采用 | D-A2 | 出水总氮
CT-TP-20 | 流 | FL-TP-20 | SRC-RAW | 20_STEP Outputs段 | TP | 0.45 | kg/d | 1天生产 | 1天生产工况 | FIXED | [5 empty] | 可直接比较 | 采用 | D-A2 | 出水总磷
CT-N2-20 | 流 | FL-N2-20 | SRC-RAW | 20_STEP Outputs段 | atmospheric N2 | 5.75 | kg/d | 1天生产 | 1天生产工况 | FIXED | [5 empty] | 可直接比较 | 采用 | D-A2 | 排空气
CT-SLN-20 | 流 | FL-SLN-20 | SRC-RAW | 20_STEP Outputs段 | Slurry N | 12 | kg/d | 1天生产 | 1天生产工况 | FIXED | [5 empty] | 可直接比较 | 采用 | D-A2 | 污泥含氮
CT-SLP-20 | 流 | FL-SLP-20 | SRC-RAW | 20_STEP Outputs段 | Slurry P | 4.25 | kg/d | 1天生产 | 1天生产工况 | FIXED | [5 empty] | 可直接比较 | 采用 | D-A2 | 污泥含磷
CT-SLFE-20 | 流 | FL-SLFE-20 | SRC-RAW | 20_STEP Outputs段 | Slurry Fe | 7.3443 | kg/d | 1天生产 | 1天生产工况 | FIXED | [5 empty] | 可直接比较 | 采用 | D-A2 | 污泥含铁

## 参数覆盖度矩阵
参数覆盖度矩阵
每行一项操作—参数/流需求；只记录证据与可用层级，不重复填写模型数值。
覆盖ID | 模块/过程ID | 操作ID | 操作名称 | 所需参数/流ID | 数据层级 | 证据来源ID | 覆盖状态 | 关联问题ID | 绘图可用层级 | 备注
CV-01A | M1 | PR01-OP1 | 收奶冷却储存 | 进/出料流量与组成 | 操作级直接给出 | SRC-PDF | 已覆盖 |  | 操作级 | 运输1370 t·km
CV-01C | M1 | PR01-OP1 | 收奶冷却储存 | 电力/蒸汽等能源消耗 | 操作级直接给出 | SRC-RAW | 已覆盖 | Q-08 | 操作级 | 逐步电力kWh/d与燃气热MJ/d（v2补入）
CV-02A | M1 | PR02-OP1 | 奶脂离心分离 | 进/出料流量与组成 | 操作级直接给出 | SRC-PDF | 已覆盖 |  | 操作级 | 步骤框直接给出V/m/ρ/组成
CV-02C | M1 | PR02-OP1 | 奶脂离心分离 | 电力/蒸汽等能源消耗 | 操作级直接给出 | SRC-RAW | 已覆盖 | Q-08 | 操作级 | 逐步电力kWh/d与燃气热MJ/d（v2补入）
CV-03A | M1 | PR03-OP1 | 奶油冷却储存 | 进/出料流量与组成 | 操作级直接给出 | SRC-PDF | 已覆盖 |  | 操作级 | 步骤框直接给出V/m/ρ/组成
CV-03C | M1 | PR03-OP1 | 奶油冷却储存 | 电力/蒸汽等能源消耗 | 操作级直接给出 | SRC-RAW | 已覆盖 | Q-08 | 操作级 | 逐步电力kWh/d与燃气热MJ/d（v2补入）
CV-04A | M1 | PR04-OP1 | 脱脂奶巴氏杀菌冷却储存 | 进/出料流量与组成 | 操作级直接给出 | SRC-PDF | 已覆盖 |  | 操作级 | 步骤框直接给出V/m/ρ/组成
CV-04C | M1 | PR04-OP1 | 脱脂奶巴氏杀菌冷却储存 | 电力/蒸汽等能源消耗 | 操作级直接给出 | SRC-RAW | 已覆盖 | Q-08 | 操作级 | 逐步电力kWh/d与燃气热MJ/d（v2补入）
CV-05A | M2 | PR05-OP1 | 牛奶蛋白微滤分级 | 进/出料流量与组成 | 操作级直接给出 | SRC-PDF | 已覆盖 |  | 操作级 | 步骤框直接给出V/m/ρ/组成
CV-05C | M2 | PR05-OP1 | 牛奶蛋白微滤分级 | 电力/蒸汽等能源消耗 | 操作级直接给出 | SRC-RAW | 已覆盖 | Q-08 | 操作级 | 逐步电力kWh/d与燃气热MJ/d（v2补入）
CV-06A | M2 | PR06-OP1 | 胶束酪蛋白冷却储存 | 进/出料流量与组成 | 操作级直接给出 | SRC-PDF | 已覆盖 |  | 操作级 | 步骤框直接给出V/m/ρ/组成
CV-06C | M2 | PR06-OP1 | 胶束酪蛋白冷却储存 | 电力/蒸汽等能源消耗 | 操作级直接给出 | SRC-RAW | 已覆盖 | Q-08 | 操作级 | 逐步电力kWh/d与燃气热MJ/d（v2补入）
CV-07A | M2 | PR07-OP1 | 乳清冷却储存 | 进/出料流量与组成 | 操作级直接给出 | SRC-PDF | 已覆盖 |  | 操作级 | 步骤框直接给出V/m/ρ/组成
CV-07C | M2 | PR07-OP1 | 乳清冷却储存 | 电力/蒸汽等能源消耗 | 操作级直接给出 | SRC-RAW | 已覆盖 | Q-08 | 操作级 | 逐步电力kWh/d与燃气热MJ/d（v2补入）
CV-08A | M3 | PR08-OP1 | 乳清蛋白超滤浓缩透析 | 进/出料流量与组成 | 操作级直接给出 | SRC-PDF | 已覆盖 |  | 操作级 | 步骤框直接给出V/m/ρ/组成
CV-08B | M3 | PR08-OP1 | 乳清蛋白超滤浓缩透析 | 工艺水输入量 | 操作级直接给出 | SRC-PDF | 已覆盖 |  | 操作级
CV-08C | M3 | PR08-OP1 | 乳清蛋白超滤浓缩透析 | 电力/蒸汽等能源消耗 | 操作级直接给出 | SRC-RAW | 已覆盖 | Q-08 | 操作级 | 逐步电力kWh/d与燃气热MJ/d（v2补入）
CV-09A | M3 | PR09-OP1 | WPI冷却 | 进/出料流量与组成 | 操作级直接给出 | SRC-PDF | 已覆盖 |  | 操作级 | 步骤框直接给出V/m/ρ/组成
CV-09C | M3 | PR09-OP1 | WPI冷却 | 电力/蒸汽等能源消耗 | 操作级直接给出 | SRC-RAW | 已覆盖 | Q-08 | 操作级 | 逐步电力kWh/d与燃气热MJ/d（v2补入）
CV-10A | M3 | PR10-OP1 | WPI冷藏运输储存 | 进/出料流量与组成 | 操作级直接给出 | SRC-PDF | 已覆盖 |  | 操作级 | 步骤框直接给出V/m/ρ/组成
CV-10C | M3 | PR10-OP1 | WPI冷藏运输储存 | 电力/蒸汽等能源消耗 | 操作级直接给出 | SRC-RAW | 已覆盖 | Q-08 | 操作级 | 逐步电力kWh/d与燃气热MJ/d（v2补入）
CV-11A | M4 | PR11-OP1 | 乳糖反渗透浓缩 | 进/出料流量与组成 | 操作级直接给出 | SRC-PDF | 已覆盖 |  | 操作级 | 步骤框直接给出V/m/ρ/组成
CV-11C | M4 | PR11-OP1 | 乳糖反渗透浓缩 | 电力/蒸汽等能源消耗 | 操作级直接给出 | SRC-RAW | 已覆盖 | Q-08 | 操作级 | 逐步电力kWh/d与燃气热MJ/d（v2补入）
CV-12A | M4 | PR12-OP1 | 浓缩乳糖冷却储存 | 进/出料流量与组成 | 操作级直接给出 | SRC-PDF | 已覆盖 |  | 操作级 | 步骤框直接给出V/m/ρ/组成
CV-12C | M4 | PR12-OP1 | 浓缩乳糖冷却储存 | 电力/蒸汽等能源消耗 | 操作级直接给出 | SRC-RAW | 已覆盖 | Q-08 | 操作级 | 逐步电力kWh/d与燃气热MJ/d（v2补入）
CV-10B | M3 | PR10-OP1 | 10 | 运输燃料/车型 | 操作级直接给出 | SRC-RAW | 已覆盖 | Q-08 | 操作级 | 仅给4°C、100km
CV-15E | PR01 | ALL-OPS | 全部操作 | 电力/蒸汽/CIP等横向参数 | 缺失 |  | 未覆盖 | Q-08 | 不可画 | 跨操作共性缺口，按操作索引见各CV-nnC
CV-20A | M5 | PR20-OP1 | 清洗废水处理 | 进出水与污染物负荷 | 操作级直接给出 | SRC-RAW | 已覆盖 | Q-15 | 操作级 | 进水191.7 m³/d；出水proxy 450 m³/d；TSS/COD/BOD/TN/TP/N2/污泥
CV-20B | M5 | PR20-OP1 | 清洗废水处理 | 电力与污泥运输 | 操作级直接给出 | SRC-RAW | 已覆盖 |  | 操作级 | 5,050.7 kWh/d；45.6 t·km
CV-MCH | PR01 | ALL-OPS | 全部操作 | 机器设备材料（资本品） | 操作级直接给出 | SRC-RAW | 已覆盖 |  | 操作级 | Machines段设备/部件级128条已入库（用户2026-09-28决定纳入）；8条无数据行（Glycerin×4等）登记缺口
CV-01-SUM | PR01 | PR01（操作级汇总行） | 操作级汇总 | 全部数据层级 | 操作级直接给出 | SRC-RAW | 已覆盖 |  | 操作级 | 冻结校验过程覆盖行；绘图编译器按模块行取值
CV-02-SUM | PR02 | PR02（操作级汇总行） | 操作级汇总 | 全部数据层级 | 操作级直接给出 | SRC-RAW | 已覆盖 |  | 操作级 | 冻结校验过程覆盖行；绘图编译器按模块行取值
CV-03-SUM | PR03 | PR03（操作级汇总行） | 操作级汇总 | 全部数据层级 | 操作级直接给出 | SRC-RAW | 已覆盖 |  | 操作级 | 冻结校验过程覆盖行；绘图编译器按模块行取值
CV-04-SUM | PR04 | PR04（操作级汇总行） | 操作级汇总 | 全部数据层级 | 操作级直接给出 | SRC-RAW | 已覆盖 |  | 操作级 | 冻结校验过程覆盖行；绘图编译器按模块行取值
CV-05-SUM | PR05 | PR05（操作级汇总行） | 操作级汇总 | 全部数据层级 | 操作级直接给出 | SRC-RAW | 已覆盖 |  | 操作级 | 冻结校验过程覆盖行；绘图编译器按模块行取值
CV-06-SUM | PR06 | PR06（操作级汇总行） | 操作级汇总 | 全部数据层级 | 操作级直接给出 | SRC-RAW | 已覆盖 |  | 操作级 | 冻结校验过程覆盖行；绘图编译器按模块行取值
CV-07-SUM | PR07 | PR07（操作级汇总行） | 操作级汇总 | 全部数据层级 | 操作级直接给出 | SRC-RAW | 已覆盖 |  | 操作级 | 冻结校验过程覆盖行；绘图编译器按模块行取值
CV-08-SUM | PR08 | PR08（操作级汇总行） | 操作级汇总 | 全部数据层级 | 操作级直接给出 | SRC-RAW | 已覆盖 |  | 操作级 | 冻结校验过程覆盖行；绘图编译器按模块行取值
CV-09-SUM | PR09 | PR09（操作级汇总行） | 操作级汇总 | 全部数据层级 | 操作级直接给出 | SRC-RAW | 已覆盖 |  | 操作级 | 冻结校验过程覆盖行；绘图编译器按模块行取值
CV-10-SUM | PR10 | PR10（操作级汇总行） | 操作级汇总 | 全部数据层级 | 操作级直接给出 | SRC-RAW | 已覆盖 |  | 操作级 | 冻结校验过程覆盖行；绘图编译器按模块行取值
CV-11-SUM | PR11 | PR11（操作级汇总行） | 操作级汇总 | 全部数据层级 | 操作级直接给出 | SRC-RAW | 已覆盖 |  | 操作级 | 冻结校验过程覆盖行；绘图编译器按模块行取值
CV-12-SUM | PR12 | PR12（操作级汇总行） | 操作级汇总 | 全部数据层级 | 操作级直接给出 | SRC-RAW | 已覆盖 |  | 操作级 | 冻结校验过程覆盖行；绘图编译器按模块行取值
CV-20-SUM | PR20 | PR20（操作级汇总行） | 操作级汇总 | 全部数据层级 | 操作级直接给出 | SRC-RAW | 已覆盖 |  | 操作级 | 冻结校验过程覆盖行；绘图编译器按模块行取值

## 待补参数清单
待补参数清单
按操作索引未解决的参数缺口；与问题与决策表用问题ID关联，不作为新数值来源。
待补ID | 归属操作ID | 参数/流ID | 缺口原因 | 影响范围 | 关联问题ID | 建议补充行动 | 用户决定 | 状态
GB-01 | ALL-OPS | 机器设备资本品 | 用户2026-09-28决定纳入；Machines段128条设备/部件级材料流已入库；8条无数据行（Glycerin×4、pipes×3、Support et tuyauteries）登记为源数据缺口 | 资本品边界 | Q-17 | 纳入（已完成提取） | 纳入资本品（2026-09-28） | 已关闭
GB-02 | PR02-OP1 | 组成数据来源核对 | 组成%%仅见于衍生版标注；Q-06/Q-09已定性为衍生版换算口径问题，非原文缺陷 | 组成数据可信度 | Q-06 | 组成数据仅作衍生版参考，不纳入清单基准 | 仅参考不作基准（2026-09-28用户指示） | 已关闭
GB-04 | PR20-OP1 | 污水站proxy口径 | 出水450 m³/d为proxy参考流（Q-15），与进水191.7 m³/d不对应 | 出水数据使用口径 | Q-15 | 使用时按proxy口径折算或取原文数据库过程 | 按proxy口径使用并注明（2026-09-28提议，待确认） | 开放